## Sheet1
名称 | 工程用量 | 单位 | 项目说明 | 单价 | 货期 | 备注
带颈对焊法兰 | 4 | 副 | DN100 1、名称：带颈对焊法兰， 2、规格：DN100 PN16 WN-RF δ=4mm, 3、材质：20# 4、标准型号：HG/T20592(B),NB/T47008， 5、配套螺栓垫片：金属缠绕垫片D1222：8片、全螺纹螺栓16*90 35CrMo/30CrMo：64套。
带颈对焊法兰 | 9 | 副 | DN100 1、名称：带颈对焊法兰， 2、规格：DN100 PN25 WN-RF δ=4mm, 3、材质：20# 4、标准型号：HG/T20592(B),NB/T47008， 5、配套螺栓垫片：金属缠绕垫片D1222：22片、全螺纹螺栓20*105 35CrMo/30CrMo：220套。
带颈对焊法兰 | 10 | 副 | DN15 1、名称：带颈对焊法兰， 2、规格：DN15 PN25 WN-RF δ=3mm, 3、材质：20# 4、标准型号：HG/T20592(B),NB/T47008， 5、配套螺栓垫片：金属缠绕垫片D1222：22片、全螺纹螺栓12*70 35CrMo/30CrMo：88套。
带颈对焊法兰 | 11 | 副 | DN150 1、名称：带颈对焊法兰， 2、规格：DN150 PN16 WN-RF δ=5mm, 3、材质：20# 4、标准型号：HG/T20592(B),NB/T47008， 5、配套螺栓垫片：金属缠绕垫片D1222：22片、全螺纹螺栓20*105 35CrMo/30CrMo：176套。
带颈对焊法兰 | 12 | 副 | DN150 1、名称：带颈对焊法兰， 2、规格：DN150 PN16 WN-RF, 3、材质：20# 4、标准型号：HG/T20592(B),NB/T47008， 5、配套螺栓垫片：金属缠绕垫片D1222：24片、全螺纹螺栓20*105 35CrMo/30CrMo：112套。
带颈对焊法兰 | 1.5 | 副 | DN150 1、名称：带颈对焊法兰， 2、规格：DN150 PN16 WN-RF, 3、材质：20# 4、标准型号：HG/T20592(B),NB/T47008， 5、配套螺栓垫片：金属缠绕垫片D1222：3片、全螺纹螺栓20*105 35CrMo/30CrMo：24套。
带颈对焊法兰 | 4 | 副 | DN150 1、名称：带颈对焊法兰， 2、规格：DN150 PN25 WN-RF δ=4.5mm, 3、材质：20# 4、标准型号：HG/T20592(B),NB/T47008， 5、配套螺栓垫片：金属缠绕垫片D1222：8片、全螺纹螺栓24*125 35CrMo/30CrMo：64套。
带颈对焊法兰 | 1 | 副 | DN200 1、名称：带颈对焊法兰， 2、规格：DN200 PN16 WN-RF δ=5mm, 3、材质：20# 4、标准型号：HG/T20592(B),NB/T47008， 5、配套螺栓垫片：金属缠绕垫片D1222：3片、全螺纹螺栓20*105 35CrMo/30CrMo：36套。
带颈对焊法兰 | 1 | 副 | DN200 1、名称：带颈对焊法兰， 2、规格：DN200 PN16 WN-RF δ=6mm, 3、材质：20# 4、标准型号：HG/T20592(B),NB/T47008， 5、配套螺栓垫片：金属缠绕垫片D1222：1片、全螺纹螺栓20*105 35CrMo/30CrMo：24套。
带颈对焊法兰 | 3 | 副 | DN200 1、名称：带颈对焊法兰， 2、规格：DN200 PN16 WN-RF δ=6mm, 3、材质：20# 4、标准型号：HG/T20592(B),NB/T47008， 5、配套螺栓垫片：金属缠绕垫片D1222：6片、全螺纹螺栓20*105 35CrMo/30CrMo：72套。
带颈对焊法兰 | 4 | 副 | DN200 1、名称：带颈对焊法兰， 2、规格：DN200 PN25 WN-RF δ=5mm, 3、材质：20# 4、标准型号：HG/T20592(B),NB/T47008， 5、配套螺栓垫片：金属缠绕垫片D1222：8片、全螺纹螺栓24*130 35CrMo/30CrMo：96套。
带颈对焊法兰 | 7 | 副 | DN25 1、名称：带颈对焊法兰， 2、规格：DN25 PN16 WN-RF δ=3mm, 3、材质：20# 4、标准型号：HG/T20592(B),NB/T47008， 5、配套螺栓垫片：金属缠绕垫片D1222：8片、全螺纹螺栓12*75 35CrMo/30CrMo：32套。
带颈对焊法兰 | 4 | 副 | DN25 1、名称：带颈对焊法兰， 2、规格：DN25 PN16 WN-RF, 3、材质：20#， 4、标准型号：HG/T20592(B),NB/T47008， 5、配套螺栓垫片：金属缠绕垫片D1222：7片、全螺纹螺栓12*75 35CrMo/30CrMo：28套。
带颈对焊法兰 | 5 | 副 | DN25 1、名称：带颈对焊法兰， 2、规格：DN25 PN25 WN-RF δ=3mm, 3、材质：20# 4、标准型号：HG/T20592(B),NB/T47008， 5、配套螺栓垫片：金属缠绕垫片D1222：20片、全螺纹螺栓12*75 35CrMo/30CrMo：80套。
带颈对焊法兰 | 0.5 | 副 | DN25 1、名称：带颈对焊法兰， 2、规格：DN25 PN40 WN-RF δ=3.5mm, 3、材质：S30408， 4、标准型号：HG/T20592(B),NB/T47008， 5、配套螺栓垫片：金属缠绕垫片D1222：2片、全螺纹螺栓12*75 A193.B8.Cl.2/A194.8：4套。
带颈对焊法兰 | 10 | 副 | DN250 1、名称：带颈对焊法兰， 2、规格：DN250 PN16 WN-RF δ=7mm, 3、材质：20# 4、标准型号：HG/T20592(B),NB/T47008， 5、配套螺栓垫片：金属缠绕垫片D1222：20片、全螺纹螺栓24*120 35CrMo/30CrMo：240套。
带颈对焊法兰 | 10 | 副 | DN250 1、名称：带颈对焊法兰， 2、规格：DN250 PN16 WN-RF, 3、材质：20# 4、标准型号：HG/T20592(B),NB/T47008， 5、配套螺栓垫片：金属缠绕垫片D1222：20片、全螺纹螺栓24*120 35CrMo/30CrMo：96套。
带颈对焊法兰 | 1 | 副 | DN250 1、名称：带颈对焊法兰， 2、规格：DN250 PN16 WN-RF, 3、材质：20# 4、标准型号：HG/T20592(B),NB/T47008， 5、配套螺栓垫片：金属缠绕垫片D1222：2片、全螺纹螺栓24*120 35CrMo/30CrMo：24套。
带颈对焊法兰 | 2 | 副 | DN250 1、名称：带颈对焊法兰， 2、规格：DN250 PN40 WN-RF δ=10mm, 3、材质：20# 4、标准型号：HG/T20592(B),NB/T47008， 5、配套螺栓垫片：金属缠绕垫片D1222：4片、全螺纹螺栓30*155 35CrMo/30CrMo：48套。
带颈对焊法兰 | 2 | 副 | DN350 1、名称：带颈对焊法兰， 2、规格：DN350 PN16 WN-RF, 3、材质：20# 4、标准型号：HG/T20592(B),NB/T47008， 5、配套螺栓垫片：金属缠绕垫片D1222：4片、全螺纹螺栓24*120 35CrMo/30CrMo：24套。
带颈对焊法兰 | 2 | 副 | DN350 1、名称：带颈对焊法兰， 2、规格：DN350 PN25 WN-RF δ=7mm, 3、材质：20# 4、标准型号：HG/T20592(B),NB/T47008， 5、配套螺栓垫片：金属缠绕垫片D1222：4片、全螺纹螺栓30*155 35CrMo/30CrMo：64套。
带颈对焊法兰 | 1 | 副 | DN40 1、名称：带颈对焊法兰， 2、规格：DN40 PN16 WN-RF δ=3.5mm, 3、材质：20# 4、标准型号：HG/T20592(B),NB/T47008， 5、配套螺栓垫片：金属缠绕垫片D1222：2片、全螺纹螺栓16*85 35CrMo/30CrMo：8套。
带颈对焊法兰 | 19 | 副 | DN50 1、名称：带颈对焊法兰， 2、规格：DN50 PN16 WN-RF δ=3.5mm, 3、材质：20# 4、标准型号：HG/T20592(B),NB/T47008， 5、配套螺栓垫片：金属缠绕垫片D1222：42片、全螺纹螺栓16*85 35CrMo/30CrMo：168套。
带颈对焊法兰 | 0.5 | 副 | DN50 1、名称：带颈对焊法兰， 2、规格：DN50 PN16 WN-RF, 3、材质：20# 4、标准型号：HG/T20592(B),NB/T47008， 5、配套螺栓垫片：金属缠绕垫片D1222：2片、全螺纹螺栓16*85 35CrMo/30CrMo：8套。
带颈对焊法兰 | 2.5 | 副 | DN50 1、名称：带颈对焊法兰， 2、规格：DN50 PN16 WN-RF, 3、材质：20# 4、标准型号：HG/T20592(B),NB/T47008， 5、配套螺栓垫片：金属缠绕垫片D1222：4片、全螺纹螺栓16*85 35CrMo/30CrMo：24套、全螺纹螺栓16*85 A193.B8.Cl.2/A194.8：8套。
带颈对焊法兰 | 8 | 副 | DN50 1、名称：带颈对焊法兰， 2、规格：DN50 PN25 WN-RF δ=3.5mm, 3、材质：20# 4、标准型号：HG/T20592(B),NB/T47008， 5、配套螺栓垫片：金属缠绕垫片D1222：16片、全螺纹螺栓16*90 35CrMo/30CrMo：64套。
带颈对焊法兰 | 5 | 副 | DN500 1、名称：带颈对焊法兰， 2、规格：DN500 PN25 WN-RF δ=9mm, 3、材质：20# 4、标准型号：HG/T20592(B),NB/T47008， 5、配套螺栓垫片：金属缠绕垫片D1222：10片、全螺纹螺栓33*185 35CrMo/30CrMo：200套。
带颈对焊法兰 | 0.5 | 副 | DN600 1、名称：带颈对焊法兰， 2、规格：DN600 PN25 WN-RF δ=10mm, 3、材质：20# 4、标准型号：HG/T20592(B),NB/T47008， 5、配套螺栓垫片：金属缠绕垫片D1222：1片、全螺纹螺栓36*3*205 35CrMo/30CrMo：20套。
带颈对焊法兰 | 1 | 副 | DN65 1、名称：带颈对焊法兰， 2、规格：DN65 PN16 WN-RF δ=4mm, 3、材质：20# 4、标准型号：HG/T20592(B),NB/T47008， 5、配套螺栓垫片：金属缠绕垫片D1222：2片、全螺纹螺栓16*85 35CrMo/30CrMo：8套。
带颈对焊法兰 | 2.5 | 副 | DN80 1、名称：带颈对焊法兰， 2、规格：DN80 PN16 WN-RF δ=4mm, 3、材质：20# 4、标准型号：HG/T20592(B),NB/T47008， 5、配套螺栓垫片：金属缠绕垫片D1222：1片、全螺纹螺栓16*90 35CrMo/30CrMo：24套。
带颈对焊法兰 | 0.5 | 副 | DN80 1、名称：带颈对焊法兰， 2、规格：DN80 PN16 WN-RF, 3、材质：20# 4、标准型号：HG/T20592(B),NB/T47008， 5、配套螺栓垫片：金属缠绕垫片D1222：1片、全螺纹螺栓16*90 35CrMo/30CrMo：8套。
带颈对焊法兰 | 4 | 副 | DN80 1、名称：带颈对焊法兰， 2、规格：DN80 PN25 WN-RF δ=4mm, 3、材质：20# 4、标准型号：HG/T20592(B),NB/T47008， 5、配套螺栓垫片：金属缠绕垫片D1222：10片、全螺纹螺栓16*95 35CrMo/30CrMo：80套。