## 表-08 分部分项工程和单价措施项目清单与计价表
分部分项工程和单价措施项目清单与计价表
工程名称：电气工程 | [6 empty] | 第 1 页 共 2 页
序号 | 子目编码 | 子目名称 | 子目特征描述 | 计量单位 | 工程量 | 金额（元）
[6 empty] | 综合单价 |  | 合价 | 其中
暂估价
室内部分
1 | 030411001004 | 配管 | 1.材质:镀锌钢管 2.规格:DN32mm | m | 8.5
2 | 030411001005 | 配管 | 1.材质:PVC 2.规格:DN32mm | m | 16
3 | 030408001002 | 电力电缆 | 1.电缆：ZR-YJV-0.6/1KV 3*16 | m | 24.5
4 | 030404017002 | 配电箱 | 1.规格：300*500*200mmm 2.配电箱内：微型断路器2P 63A 1只；三相有功功率计量表 1只 | 台 | 1
5 | 030404015002 | 交流充电桩 | 1.7KW交流充电桩 移动式 | 台 | 1
分部小计
室外部分
6 | 041001001001 | 拆除路面 | 1.材质:混凝土 2.厚度:200mm 3.宽度:600mm 4.外运距离:依据现场情况自行考虑 | m2 | 20.4
7 | 010101003001 | 挖沟槽土方 | 1.挖土深度:500mm 2.挖土宽度:600mm 3.弃土运距:依据现场情况自行考虑 | m3 | 10.2
8 | 010103001001 | 回填方 | 1.密实度要求:素土夯实 | m3 | 10.2
9 | 040203007001 | 水泥混凝土 | 1.混凝土强度等级:C20 2.厚度:200mm 3.宽度:600mm | m2 | 20.4
10 | 931001004001 | 剔凿洞(孔) | 1.墙后大于400mm | 个 | 2
11 | 030411001001 | 配管 | 1.材质:镀锌钢管 2.规格:DN32mm | m | 10
12 | 030411001003 | 配管 | 1.材质:PVC 2.规格:DN32mm | m | 32
13 | 030408001001 | 电力电缆 | 1.电缆：ZR-YJV-0.6/1KV 5*16 | m | 42
14 | 030404017001 | 配电箱 | 1.规格：300*500*200mmm 2.配电箱内：微型断路器3P 63A 1只；三相有功功率计量表 1只 | 台 | 1
本页小计
注：为计取规费等的使用，可在表中增设其中：“定额人工费”。
表—08
分部分项工程和单价措施项目清单与计价表
工程名称：电气工程 | [6 empty] | 第 2 页 共 2 页
序号 | 子目编码 | 子目名称 | 子目特征描述 | 计量单位 | 工程量 | 金额（元）
[6 empty] | 综合单价 |  | 合价 | 其中
暂估价
15 | 030404015001 | 直流充电桩 | 1.30KW直流充电桩 悬挂式 | 台 | 1
分部小计
措施项目
分部小计
本页小计
合 计
注：为计取规费等的使用，可在表中增设其中：“定额人工费”。
表—08