## Sheet1
华为设备报价单
序号 | 名称 | 品牌型号 | 参数 | 单位 | 数量 | 单价 | 金额
1 | 核心交换机 | 华为/S7710（ES1BS7710S00+ES1D2S16SX2S+ES0DG24TFA00） | 1、★交换容量≥18Tbps，包转发率≥2800Mpps，业务、功能槽位总数≥8（主控板、电源、交换网板不计），支持冗余主控，为保证性能，主控上不带业务接口或不使用，配置主控必须为通用引擎，至少满足在同系列2款任何机箱中使用，采用机箱后出风的散热架构设计，支持SD/CF卡扩展存储； 2、★本次配置双主控，冗余电源，冗余风扇模块，≥16个万兆SFP+端口，≥16千兆SFP端口，≥24个千兆电口，≥96个AP授权（可提供单独无线控制器）； 3、★满足高可用性，整机万兆端口密度≥200个,支持标准SFP, XFP, SFP+模块，需支持40GE单板； 4、支持主控单元、电源和风扇模块在不关闭或重启设备情况下热插拔或替换，保证业务持续稳定运行； 5、支持虚拟化技术，双向堆叠带宽≥250G，提供权威第三方机构测试报告证明加盖原厂鲜章； 6、支持风扇1+1冗余，支持风扇模块分区管理，支持风扇自动调速，支持热拔插，单个风扇模块在线更换过程中，系统仍有独立风扇模块保持运行； 7、支持端口1.25G/200ms的大缓存，提供权威第三方机构测试报告证明并加盖原厂鲜章； 8、支持4K VLAN，1：1，N：1 VLAN mapping， PVLAN或类似技术； 9、支持IEEE 802.1d(STP)、 802.w(RSTP)、 802.1s(MSTP) ，支持VCT，端口环路检测； 10、支持RIP V1、V2, OSPF, IS-IS，BGP；支持GR for OSPF/IS-IS/BGP； 11、支持IGMP Snooping V1,V2,V3；支持PIM-SM/DM/SSM； 12、支持IPV6，支持RIPng，OSPFv3，IS-ISv6，BGP4+等动态路由协议； 13、支持基于第二层、第三层和第四层的ACL，支持双向ACL； 14、支持SP, WRR,DWRR,SP+WRR, SP+DWRR调度方式； 15、支持硬件防火墙插卡，支持硬件IPS插卡，支持自动隔离攻击源技术； 16、支持1K CPU硬件保护队列，支持CPU保护和防Dos攻击技术； 17、支持硬件BFD/OAM，3.3ms故障检测周期，50m链路故障快速收敛，保证设备高可靠性； 18、支持SNMP V1/V2/V3、Telnet、RMON、SSHV2，实配免费WEB管理功能，支持热补丁 ISSU； 19、支持能效以太网功能，IEEE 802.3az。 20、提供设备生产厂商原厂整机硬件≥3年免费维保服务；中标后提供设备生产厂商的售后服务承诺函原件并盖鲜章。 | 套 | 1
2 | 实名认证系统 | 华为/Agile Controller-Campus | 1、 支持本地账号密码认证，支持AD域服务器、LDAP服务器、第三方RADIUS服务器作为身份认证源进行联动认证； 2、 支持管理员和访客管理员手工创建访客账号功能，管理员可单个以及批量创建访客账号，支持导出、打印访客账号以及邮件/短信通知功能； 3、 支持访客通过Portal页面自助申请临时账号，由管理员或访客管理审批后可通过web、短信、EMAIL等方式通知访客；支持访客账号免审批功能； 4、 支持设置访客自助注册的账号、密码生成策略、有效期、注册信息等； 5、 支持设置多个Portal认证页面和账号注册页面的自定义，包括页面显示字段、用户须知、LOGO以及广告图片/链接等；支持基于HTML编辑的高级定制功能； 6、 支持为每个认证页面配置认证后页面跳转策略，可选择跳转至原始页面和强制跳转指定页面； 7、 支持基于终端IP地址段、接入AP、设备类型、接入SSID等条件推送不同的Portal认证页面和注册页面； 8、 支持802.1x认证、MAC认证、Portal认证、安全网关认证、VPN认证等多种认证方式以实现有线无线、内外外网的统一认证； 9、 支持基于用户/用户组/角色、位置接入、设备类型、设备组、接入时间、接入方式进行网络访问策略授权管理； 10、 支持对用户和业务资源划分到不同的安全组，管理员可基于安全组进行组间双向访问策略管理，包括用户安全组到业务安全组、用户安全组到用户安全组、业务安全组到用户安全组； 11、 支持对采集到的日志进行关联分析，从而发现安全事件；支持关联分析规则的用户自定义功能 ； 12、 管理员可指定IP地址段定义逻辑区域或资产组，并可基于区域和资产组进行安全事态统计和查询； 13、 单台设备最大支持10000同时在线用户，整套系统最大支持100000用户数； 14、 支持集中式部署、分布式部署方案； 15、 支持双机备份方案，支持逃生通道功能，能够在服务器宕机后能自动放开网络访问控制策略； 16、 客户端支持Windows2000、XP、Vista、7、8、8.1操作系统； 17、 配置≥2000个接入授权。 18、 提供设备生产厂商原厂整机硬件≥3年免费维保服务；中标后提供设备生产厂商的售后服务承诺函原件并盖鲜章。 | 套 | 1
3 | 防火墙 | 华为/USG6650-AC | 1、本次配置千兆电口≥8，千兆光口≥4，内置冗余双电源；SSL VPN并发数≥100；IPSec VPN隧道数≥500个；开通：应用识别、IPSec VPN、数据防泄漏、带宽管理、Anti-DDoS功能； 2、扩展插槽≥2个，最大接口数≥20个千兆接口+4个万兆接口,支持硬件电口Bypass卡，投标时提供产品型号和产品资料，相关资料在官方网站上公开并可获取得到； 3、★标准机架式设备，防火墙吞吐量≥9Gbps，最大并发连接数≥400万，每秒新建连接数≥8万，需提供权威证明材料； 4、支持静态路由、策略路由、RIP、OSPF、BGP、ISIS等路由协议，提供功能截图证明； 5、支持多种安全业务的虚拟化，包括防火墙、入侵防御、反病毒、VPN等。不同用户可在同一台物理设备上进行隔离的个性化管理； 6、支持可插拔硬盘存储插卡（非外接式），硬盘容量≥300G，投标时提供产品型号和产品资料，相关资料在官方网站上公开并可获取得到； 7、★能够基于时间、用户/用户组、应用层协议、IP地址、端口、内容安全统一界面进行安全策略配置； 8、支持≥3000种的特征的攻击检测和防御，提供功能截图证明； 9、支持基于应用层协议的攻击防范包括：HTTP、HTTPS、DNS、SIP 等Flood攻击，提供功能截图证明； 10、★支持流量自学习功能，可设置流量自学习时间，并自动生成DDOS攻击防范策略，提供功能截图证明； 11、提供公安部颁发的《计算机信息系统安全专用产品销售许可证》（三级）证书； 12、为保证兼容性与统一管理，要求本次招标的防火墙与核心交换机为同一品牌； 13、提供设备生产厂商原厂整机硬件≥3年免费维保服务；中标后提供设备生产厂商的售后服务承诺函原件并盖鲜章。 | 台 | 1
4 | 路由器 | 华为/AR2204-27GE | 1. ★包转发≥2Mpps ,配置≥3个GE WAN端口（其中1个可作光电复用口）≥24GE LAN口,扩展插槽≥4个,配置1个交流电源,支持内置的双电源冗余（非RPS模式） 2. 支持1个DSP插槽，可支持语音功能 3. 支持3G扩展：CDMA 2000 EV-DO Rev A制式，WCDMA制式，3G链路独立上行/作为备份链路 4. 支持4G扩展：支持制式速率：FDD LTE:上行 50Mbit/s 下行 100Mbit/s 5. 支持RIP v1/v2、RIPng、OSPF v2、OSPFv3 IS-IS、IS-ISv6 6. IPv6基本功能：IPv6 ND，IPv6 PMTU，IPv6 FIB，IPv6 ACL 7. IPv6隧道技术：IPv6手动隧道、GRE隧道、IPv4兼容IPv6自动隧道、6to4隧道、ISATAP隧道 8. 标准IP ACL、扩展IP ACL、标准MAC ACL、以太协议ACL、IPv6 ACL、自反ACL 9. 配置IPSEC加密功能，支持L2TP、GRE功能 10. 支持静态NAT、动态NAT、静态NAPT、动态NAPT 11. 支持Local认证，RADIUS，TACACS 12. 支持基于端口、MAC地址、IP地址、IP优先级、DSCP优先级、TCP/UDP端口号、协议类型等 13. 支持CAR、LR、PQ、FQ、CQ、CBWFQ、LLQ、RED、WRED | 台 | 1
5 | 汇聚交换机 | 华为/S6720-30C-EI-24S-AC | 1、★交换容量≥2.5Tbps,转发性能≥1080 Mpps，配置10 GE SFP+端口≥24个,QSFP+端口≥2个 2、设备为1U盒式设备,满足600mm深机柜要求。可插拔双电源，支持交流或者直流供电 3、支持USB端口,配置一个扩展插槽，支持4端口40GE QSFP+插卡 4、支持静态路由、RIP V1/2、ECMP、支持URPF;OSPF、IS-IS、BGP 5、支持RIPng;支持OSPFv3;BGP4+ ;支持ND（Neighbor Discovery）;支持PMTU 6、MAC地址表≥288K；支持4K个VLAN;支持Guest VLAN、Voice VLAN 7、支持MPLS L3VPN；支持MPLS L2VPN(VPWS/VPLS)；支持MPLS-TE；支持MPLS QoS 8、★支持G.8032开放环或SEP、REP半环协议,可与其他厂商设备混合组网，提供权威第三方机构测试报告证明并加盖原厂鲜章； 9、支持堆叠，主机堆叠数不小于9台，堆叠带宽≥160G。 10、支持PVLAN/MUX VLAN;支持策略VLAN,支持MEF9、MEF14;支持MEF2.0； 11、★支持IPv6，并提供IPv6 Phase II认证证书并加盖原厂鲜章。 12、提供设备生产厂商原厂整机硬件≥3年免费维保服务；中标后提供设备生产厂商的售后服务承诺函原件并盖鲜章。 | 台 | 4
6 | 24口接入交换机 | 华为/S5720-28X-SI-AC | 1、 ★配置≥24GE电口，≥4个万兆光口，交换容量≥330Gbps，包转发率≥108Mpps； 2、 支持交流电源，RPS冗余电源； 3、 支持≥16KMAC地址容量； 4、 支持静态、动态、黑洞MAC表项； 5、 支持半环网以太保护协议，倒换时间在50ms以内，充分保证网络可靠性； 6、 支持IP、MAC、端口、VLAN的组合绑定； 7、 支持端口隔离、端口安全、 Sticky MAC； 8、 支持中文WEB网管特性； 9、投标产品提供工信部入网证和入网检测报告，计算机软件著作权登记证书并加盖原厂鲜章。 10、提供设备生产厂商原厂整机硬件≥3年免费维保服务；中标后提供设备生产厂商的售后服务承诺函原件并盖鲜章。 | 台 | 11
7 | 48口接入交换机 | 华为/S5720-52X-SI-AC | 1、 ★配置≥48GE电口，≥4个万兆光口，交换容量≥330Gbps，包转发率≥144Mpps； 2、 支持交流电源，RPS冗余电源； 3、 支持≥16KMAC地址容量； 4、 支持静态、动态、黑洞MAC表项； 5、 支持半环网以太保护协议，倒换时间在50ms以内，充分保证网络可靠性； 6、 支持IP、MAC、端口、VLAN的组合绑定； 7、 支持端口隔离、端口安全、 Sticky MAC； 8、 支持中文WEB网管特性； 9、投标产品提供工信部入网证和入网检测报告，计算机软件著作权登记证书并加盖原厂鲜章。 10、提供设备生产厂商原厂整机硬件≥3年免费维保服务；中标后提供设备生产厂商的售后服务承诺函原件并盖鲜章。 | 台 | 5
8 | 放装AP | 华为/AP6050DN | 1、 支持P2P/P2MP网桥（WDS），Mesh模式零配置组网 2、 满足IEEE802.11a/b/g/n/ac/ac wave2标准，支持2.4G和5G双频段同时工作 3、 ★支持4×4 MIMO，整机速率2.5Gbps 4、 支持基于SSID、用户组的接入控制和带宽管理， ACL条目数≥4K，支持SSID个数≥32，支持SSID隐藏 5、 支持本地电源供电和PoE供电两种供电模式 6、 ★单天线发射功率≥25dBm，支持按1dB步长调整发射功率 7、 支持空时分组码(STBC)、低密度奇偶校验编码(LDPC)、最大似然检测（MLD）信号增强技术 8、 支持802.11h 动态频率选择(DFS)，可自动避开雷达信道以避免干扰 9、 支持逐包功率控制支持，即在确保报文能成功传输的前提下动态调节AP设备对各个用户的发射功率，以达到减少能耗和干扰的作用 10、 支持频谱分析功能，可对蓝牙、微波炉、无绳电话、Zigbee、Game Controller、2.4G/5G无线影音、婴儿监护器等干扰源进行识别； 11、 并可与网管系统配合，对干扰源进行定位和频谱显示； 12、 ★支持防护等级≥IP41； 13、 支持断电告警功能，即当AP在本地供电失效后短时间内保持CPU运行，主动上报断电告警； 14、 支持业务续航功能，即当AP与AC的CAPWAP隧道中断后，已接入AP的用户可保持业务不中断，新用户可接入网络； 15、 支持MAC认证、Portal认证、802.1X认证、PSK认证模式 ，并可支持MAC + Portal混合认证； 16、 支持本地转发安全模式， 即AP在本地转发时可支持DHCP Snooping, DAI（Dynamic ARP Inspection）, IPSG（IP Source Guard）功能，以防范DHCP Server私设攻击，ARP仿冒攻击、源IP仿冒攻击； 17、 支持无线入侵检测/防御系统技术（WIDS/WIPS），即支持非法AP和STA检测、攻击检测、STA/AP的黑白名单功能； 18、 AP可以作为独立网元，按照区域与分组独立鉴权，不依赖AC； 19、 支持5G优先接入，用户优先接入5G射频。 20、提供设备生产厂商原厂整机硬件≥3年免费维保服务；中标后提供设备生产厂商的售后服务承诺函原件并盖鲜章。 | 台 | 67
9 | 墙面AP | 华为/AP2010DN | 1. ★满足IEEE802.11a/b/g/n/ac/ac wave2标准，支持2.4G和5G双频段； 1. ★支持2×2 MIMO，内置MIMO天线，天线与天线接口不可外露，整机速率1250Mbps，支持WMM协议，支持空口和有线接口的优先级映射； 2. ★标准86式面板，1个GE上行电口，自适应10/100/1000Mbps，下行电口≥4个10/100/1000Mbps，提供原厂公开链接截图证明； 3. ★支持最大接入用户数≤128个，支持PoE交换机和PoE电源适配器供电，满足802.3at供电标准，提供原厂公开链接截图证明； | 台 | 28
10 | 服务器 | 华为/ACCBSERVER01 | 1、国际知名品牌，非OEM产品，2U机架式服务器，配置原厂上架导轨； 2、★配置2颗英特尔六核至强E5-2609v4 或以上计算能力处理器； 3、★配置32GB DDR4内存，高达16个内存插槽，，最大容量512GB； 4、★配置4个600GB 2.5寸SAS硬盘, 可支持8块2.5英寸热插拔SAS/SATA硬盘，最大可扩展26块2.5"硬盘或者12块3.5"硬盘；可选配后置2个热插拔2.5"硬盘做专用系统盘，实现系统盘与数据盘物理分离；采用弹性防震技术托架； 5、集成2口千兆以太网，内置DVD光驱； 6、配置2个≥460W热插拔冗余电源； 7、★配置独立阵列卡，支持RAID0,1,10,5,50,6,60，支持512M缓存，支持电池和超级电容，提供掉电保护，数据不丢失； 8、★长期工作环境温度支持 5-45度 8、★并提供3C认证证书、中国节能产品认证及能源之星认证加盖原厂鲜章。 9、提供设备生产厂商原厂整机硬件≥3年免费维保服务；中标后提供设备生产厂商的售后服务承诺函原件并盖鲜章。 | 台 | 2
11 | 存储服务器 | 华为/OceanStor 2200 V3 | 1、非OEM产品，具有自主知识产权； 2、SAN架构（具备FC和IP SAN融合组网能力），可扩展支持NAS功能，支持机架式NAS引擎扩展； 3、★Active-Active双控制器冗余架构，配置2个控制器；最大支持≥16个前端主机接口，本次配置≥8个8Gbps FC 和≥12个iSCSI主机接口；配置≥4个SAS 3.0磁盘通道， 带宽≥96Gb；当前配置缓存容量≥32GB，不含任何性能加速模块（FlashCache、PAM卡，SSD Cache等）或NAS缓存；最大支持≥300块磁盘，配置≥12个4TB NL_SAS磁盘；支持RAID 0、1、3、5、6、10、50； 4、支持FC、1/10GE、FcoE等主机接口； 5、支持可选NAS功能扩展，支持FC、iSCSI、NFS、CIFS、FTP、HTTP等协议； 6、支持快照、克隆、远程复制、自动精简配置等功能； 7、满配冗余电源、风扇、控制器、缓存断电保护模块，磁盘、电源、IO模块都支持不停机热插拔； 8、中文图形化管理界面； 9、配置基于存储阵列的安全控制管理软件，以保证在SAN环境下，不同主机系统对存储阵列访问的安全性，不限制分区数量的授权或按最大支持分区数授权，且不限制逻辑分区的任意组合 10、支持Solaris、HP-UX、AIX、Linux、Windows等主流操作系统平台；配置路径冗余管理软件，后续增加主机时不得再收取路径冗余软件许可费用 11、设备生产商需通过ISO27001信息安全管理体系认证证书，ISO9001质量管理体系认证证书、ISO14001环境管理体系认证并加盖原厂鲜章 | 台 | 1
12 | POE接入交换机 | 华为/S5720-28X-PWR-LI-AC | 1、 ★配置≥24GE电口，≥4个万兆光口，交换容量≥330Gbps，包转发率≥108Mpps； 2、 支持交流电源，RPS冗余电源； 3、 支持≥16KMAC地址容量； 4、 支持静态、动态、黑洞MAC表项； 5、 支持半环网以太保护协议，倒换时间在50ms以内，充分保证网络可靠性； 6、 支持IP、MAC、端口、VLAN的组合绑定； 7、 支持端口隔离、端口安全、 Sticky MAC； 8、 ★支持PoE（802.3af）和PoE+(802.3at) 端口供电； 9、 支持中文WEB网管特性； 10、投标产品提供工信部入网证和入网检测报告，计算机软件著作权登记证书并加盖原厂鲜章。 11、提供设备生产厂商原厂整机硬件≥3年免费维保服务；中标后提供设备生产厂商的售后服务承诺函原件并盖鲜章。 | 台 | 6
13 | 万兆光模块 | 华为/OSX010000 | 工作波长：1310nm，传输距离：10km，适用于SFP+接口。 | 只 | 28
14 | 千兆光模块 | 华为/SFP-GE-LX-SM1310 | 工作波长：1310nm，传输距离：10km，适用于SFP接口。 | 只 | 28