## Sheet2
序号 | 产品名称 | 规格型号 | 数量 | 现参数
1 | 激光干涉仪 | 标准品 | 1套 | 激光干涉仪主机 不低于4英寸口径，包含1.2K x 1.2K采样相机@160Hz，1x-5x数显光学变倍，支持QPSI抗震采样模式；采样最长时间不超过188ms;采样重复性（RMS）＜0.06nm，λ/10000（2σ）；波前重复性（RMS）＜0.35nm，λ/1800（平均+2σ）;工作波长633nm，输出功耗不小于3mW 配备球面镜5个： F/0.75,1/20波长PV（国产）*1 F/1.5,1/20波长PV（国产）*1 F/3.3,1/20波长PV（国产）*1 F/7.1,1/20波长PV（国产）*1 F/10.7,1/20波长PV（国产）*1
2 | 平行光管 | 定制 | 2套 | 1.同轴卡塞格林式（卡式）结构。 2.优化后总筒长缩短至约 1000mm（1米） 3.配备可见光与红外分划板15件 4.配备积分球光源 5.400mm口径，反射式 6.焦距：10米
3 | 光学气浮大理石平台 | 定制 | 2套 | 1.台板平面度：±0.05mm/㎡； 2.表面粗糙度：≤0.8μm； 3.台面螺孔：孔距与孔径可根据要求定制，用于固定设备； 4.隔振方式：空气弹簧隔振系统； 5.隔振支撑：采用（ 8 ）支撑基础双层连接杆； 6.水平方式：自动水平； 7.光学平台总高度800mm,支撑配置可移动脚轮，方便在工作场所内移动 8.平台尺寸：3m*5m 9.最大负载：1500kg
4 | 光学气浮大理石平台 | 定制 | 1台 | 1.台板平面度：±0.05mm/㎡； 2.表面粗糙度：≤0.8μm； 3.台面螺孔：孔距与孔径可根据要求定制，用于固定设备； 4.隔振方式：空气弹簧隔振系统； 5.隔振支撑：采用（ 6 ）支撑基础双层连接杆； 6.水平方式：自动水平； 7.光学平台总高度800mm,支撑配置可移动脚轮，方便在工作场所内移动 8.平台尺寸：3m*1.5m 9.最大负载：800kg
5 | 五维调整台 | 定制 | 2台 | 1.直线调节行程：X 轴：100mm；Y 轴： 100mm；Z 轴：40mm，三轴独立可控联动 2.调节灵敏度精度：直线轴XYZ：0. 1mm；角度轴θX 、θY：±0.5° ，微调无空程 、定位无偏移 3.额定承载能力：最大水平安全负载 60kg，高刚性基座，长期承重无结构形变 4.运行驱动方式：纯手动精密微调驱动， 自带自锁锁紧结构，调位后稳固锁止防位移
6 | 平面基准镜 | 定制 | 1台 | 1.材料使用熔石英，镀铝膜，口径D350mm； 2.二维调整：X轴Y轴调整角度为±5°调整过程顺滑、平整； 3.需要与激光干涉仪配合使用 4.面型精度：优于RMS 1/50
7 | 积分球 | 定制 | 1台 | 1.光谱输出范围：350nm-2500nm 2.亮度：0.05-10000cd/m2可调 3.色温：2856K±25K 4.出光口：Φ300mm 5.均匀性：优于95% 6.亮度误差：≤0.5%
8 | 经纬仪 | 定制 | 2台 | 1.精度1″ 2.最小读数：1″ 3.放大倍率：30X 4.测量方式：绝对编码 5.方向定位误差：±2″ 6.有效孔径：优于50mm； 7.最短视距：≤1.5m。
9 | 300mm机械臂抛光机 | 定制 | 2台 | 1.磨头转数可调节：0-300rpm 2.磨盘直径可选：20-200mm 3.加工口径：≤400mm 4.加工精度：面形精度RMS≤12nm，表面粗糙度Ra≤2nm； 5.加工曲面类型：平面、球面、同轴及离轴非球面 6.加工材料：单晶硅、碳化硅、熔石英玻璃、K9玻璃，ULE、微晶等材料 7.加工工件类型：圆形、椭圆、长方形、扇形、梯形、多边形、圆角矩形、体育场形、内开异形孔等 8.加工元件厚度：≤100mm（含夹具） 9.加工元件重量：≤50kg（含夹具）
10 | 超声波清洗机 |  | 2台 | 1.内槽尺寸：≥500mm*500mm*120mm。 2.超声频率：≥40（KHz）； 3.内槽材质：304不锈钢；
11 | 恒温恒湿储藏柜 |  | 5台 | 1.湿度显示： 1%～60%RH 2.湿度精度：±3%RH 3.温度显示：-40.0℃～+85.0℃ 4.温度精度：±1℃ 5.外型尺寸：≥900*600*1890
12 | 制氮机 |  | 1台 | 1.产 氮 量（▲）：13L/min@99%以上纯度； 2.氮浓度：98%－99.9%之间； 3.环境温度：0～50℃； 4.压缩空气：温度≤20℃. 压力6~8bar； 5.显 示: 高亮度LED； 6.电 源： 220V 50Hz/60Hz自适应； 7.待机功率：≤10W； 8.最大功率：≤40W；
13 | 电动叉车 |  | 1台 | 1.额定起重量：≥1500kg（1.5t） 2.标准门架起升高度：≥3000mm（3m） 2.载荷中心距：500mm 4.最小转弯半径：≤1930mm 5.满载最大爬坡度：≥25%

## Sheet1
1 | 867000 | 867000
2 | 350000 | 700000
2 | 240000 | 480000
1 | 40000 | 40000
2 | 120000 | 240000
1 | 120000 | 120000
1 | 120000 | 120000 | 867000 | 850000 | 965000
2 | 120000 | 240000 | 700000 | 720000 | 640000
1 | 830000 | 830000 | 480000 | 500000 | 480000
1 | 830000 | 830000 | 40000 | 50000 | 40000
2 | 30000 | 60000 | 240000 | 200000 | 240000
5 | 10000 | 50000 | 120000 | 100000 | 120000
1 | 12000 | 12000 | 120000 | 150000 | 120000
1 | 13000 | 13000 | 240000 | 300000 | 240000
|  | 4602000 | 830000 | 856500 | 820000
|  |  | 830000 | 856500 | 830000
|  |  | 30000 | 40000 | 30000
|  |  | 50000 | 100000 | 50000
|  |  | 12000 | 30000 | 14000
|  |  | 13000 | 15000 | 13000
|  |  | 4572000 |  | 4602000