## 表-08 分部分项工程和单价措施项目清单与计价表
分部分项工程和单价措施项目清单与计价表
工程名称：建筑工程 | [6 empty] | 第 1 页 共 2 页
序号 | 子目编码 | 子目名称 | 子目特征描述 | 计量单位 | 工程量 | 金额（元）
[6 empty] | 综合单价 |  | 合价 | 其中
暂估价
安全应急隔离区雨棚
1 | 010901002001 | 防雨棚搭建 | 防雨棚 1.前部立柱直接100圆管； 2.龙固为40*60方钢管 3.屋面板采用单层0.6mm的彩钢板 4.其它详见广安君奥达售后新能源改造中施工做法 | m2 | 41.25
2 | 011207001001 | 雨棚正面 | 雨棚正面 1.方钢骨架 2.木工板基层 3.铝塑板 4.其它详见广安君奥达售后新能源改造中施工做法 | m2 | 7.5
3 | 010902007001 | 屋面天沟、檐沟 | 1.防爆墙一侧安装不锈钢排水天沟100*300 2.其它详见广安君奥达售后新能源改造中施工做法 | m2 | 3.75
4 | 010902004001 | 屋面排水管 | 1.排水沟安装100PVC雨水管 2.其它详见广安君奥达售后新能源改造中施工做法 | m | 3
5 | 031001006001 | 塑料管 | 1.地面铺设100PVC排水管 2.开挖原有路面及恢复 3.其它详见广安君奥达售后新能源改造中施工做法 | m | 4
分部小计
安全应急隔离区
6 | 011101001001 | 水泥砂浆楼地面 | 1.楼地面整体面层 DS砂浆 厚度20mm | m2 | 13.75
7 | 010904002001 | 楼（地）面涂膜防水 | 1.水泥砂浆找平 2.两遍JS防水涂料 3.水泥砂浆保护层 | m2 | 13.75
本页小计
注：为计取规费等的使用，可在表中增设其中：“定额人工费”。
表—08
分部分项工程和单价措施项目清单与计价表
工程名称：建筑工程 | [6 empty] | 第 2 页 共 2 页
序号 | 子目编码 | 子目名称 | 子目特征描述 | 计量单位 | 工程量 | 金额（元）
[6 empty] | 综合单价 |  | 合价 | 其中
暂估价
8 | 010401014001 | 电池液阻隔沟 | 1.原混凝土地面破除 2.沟的材料：沟底沟壁采用100厚C20混凝土 3.沟净尺寸：200*200mm 4.盖板材料：铸铁篦子 5.防渗做法：水泥砂浆找平层、JS防水层、水泥砂浆保护层 6.做法：详见施工图说明中的第二条 | m | 15.8
9 | 031001006002 | 电池夜阻隔沟增加排水 | 1.地面铺设100PVC排水管 2.开挖原有路面及恢复 3.其它详见广安君奥达售后新能源改造中施工做法 | m | 3.5
10 | 011101005002 | 原地面刷涂料 | 1.原有地面清理干净 2.涂刷黄色油漆示意（色号为PANTONE YELLOW C) | m2 | 5.8
11 | 010401003001 | 实心砖墙 | 防爆墙 1.墙厚：240mm 2.配筋：配通长加强筋，每隔500mm，设置一道2根直径6mm的光圆钢筋。 | m3 | 5.4
12 | 011201001001 | 墙面一般抹灰 | 1.防爆墙正面及三个侧面抹灰 | m2 | 25.74
13 | 011407001001 | 防爆墙正面刷白色漆 | 1.防爆墙正面和三个侧面刷白色漆 | m2 | 23.94
分部小计
废电池暂存区域
14 | 011101005001 | 原地面刷涂料 | 1.原有地面清理干净 2.涂刷黄色油漆示意（色号为PANTONE YELLOW C) | m2 | 8.4
分部小计
措施项目
分部小计
本页小计
合 计
注：为计取规费等的使用，可在表中增设其中：“定额人工费”。
表—08