## Sheet1
主机房工程设备、主材采购单
序号 | 名称 | 技术参数 | 单位 | 数量 | 市场报价（含税，运费，以及采保费2.5%） | 固定品牌
一、空调设备部分
1 | 水冷螺杆式冷水机组 | 制冷量：1389Kw,功率：262Kw,冷媒：R134a | 台 | 3 |  | LG
特灵
约克
2 | 冷冻水泵 | 流量：280m3/h,扬程：44m,功率：55Kw | 台 | 4 |  | 上海凯泉
上海东方
广州广一
3 | 冷却水泵 | 流量：312m3/h,扬程：29.6m,功率：45Kw | 台 | 4 |  | 上海凯泉
上海东方
广州广一
4 | 方形冷却塔 | 水量：400m3/h,带冷却塔水轮机 | 台 | 3 |  | 康明
良机
元亨
5 | 恒压补水系统 |  | 套 | 1 |  | 上海凯泉
上海东方
广州广一
二、冷冻水系统部分
1 | 无缝钢管 | D426*11 | T | 1 |  | 天津或同等
2 | 无缝钢管 | D377*8 | T | 1 |  | 天津或同等
3 | 无缝钢管 | D273*8 | T | 1 |  | 天津或同等
4 | 电动蝶阀 | DN300,PM=1.6MPa | 个 | 6 |  | 塘沽或同等
5 | 电动蝶阀 | DN250,PM=1.6MPa | 个 | 3 |  | 塘沽或同等
6 | 电动蝶阀 | DN200,PM=1.6MPa | 个 | 3 |  | 塘沽或同等
7 | 比例积分阀 | DN125,PM=1.6MPa | 个 | 3 |  | 白云或同等
8 | 比例积分阀 | DN80,PM=1.6MPa | 个 | 2 |  | 白云或同等
9 | 比例积分阀 | DN40,PM=1.6MPa | 个 | 4 | 1100 | 白云或同等
10 | 比例积分阀 | DN32,PM=1.6MPa | 个 | 2 | 980 | 白云或同等
11 | 电动二通阀 | DN20,PM=1.6MPa | 个 | 1 |  | 白云或同等
12 | 自动排气阀 | DN20,PM=1.6MPa | 个 | 10 |  | 塘沽或同等
13 | 止回阀 | DN250,PM=1.6MPa | 个 | 8 |  | 塘沽或同等
14 | Y型过滤器 | DN250,PM=1.6MPa | 个 | 8 |  | 塘沽或同等
15 | Y型过滤器 | DN125,PM=1.6MPa | 个 | 3 |  | 塘沽或同等
16 | Y型过滤器 | DN80,PM=1.6MPa | 个 | 2 |  | 塘沽或同等
17 | Y型过滤器 | DN40,PM=1.6MPa | 个 | 4 |  | 塘沽或同等
18 | Y型过滤器 | DN32,PM=1.6MPa | 个 | 2 |  | 塘沽或同等
19 | 橡胶软接头 | DN250,PM=1.6MPa | 个 | 22 |  | 塘沽或同等
20 | 橡胶软接头 | DN200,PM=1.6MPa | 个 | 6 |  | 塘沽或同等
21 | 橡胶软接头 | DN125,PM=1.6MPa | 个 | 6 |  | 塘沽或同等
22 | 橡胶软接头 | DN80,PM=1.6MPa | 个 | 4 |  | 塘沽或同等
23 | 橡胶软接头 | DN40,PM=1.6MPa | 个 | 8 |  | 塘沽或同等
24 | 橡胶软接头 | DN32,PM=1.6MPa | 个 | 4 |  | 塘沽或同等
25 | 温度计 |  | 套 | 14 |  | 仪川或同等
26 | 压力表 |  | 套 | 40 |  | 仪川或同等
27 | 水流开关 |  | 套 | 6 |  | 江森或同等
28 | 压差控制器 | DN300,PM=1.6MPa | 套 | 1 |  | 白云或同等
29 | 电子水处理器 | DN400,PM=1.6MPa | 套 | 1 |  | 白云或同等
30 | 电子水处理器 | DN350,PM=1.6MPa | 套 | 1 |  | 白云或同等
31 | 分、集水器 | D1000*5000 | 套 | 2 |  | 定制
32 | 冷水机组开关柜 |  | 套 | 3 |  | ABB或同等
33 | 水泵开关柜 | 含变频器 | 套 | 2 |  | ABB或同等
34 | 水泵控制柜 | 含变频器 | 套 | 8 |  | ABB或同等
35 | 冷却塔控制柜 |  | 套 | 1 |  | ABB或同等
含税（2.5配合费）、运费