## 控制方案
无人收衣舱控制组件清单
序号 | 物品 | 单价 | 数量 | 参数
1 | 控制器 |  | 1 | 由品牌方指定公司提供，包含硬件控制和服务端通信、4G网络通信及组网
2 | 4G增益天线 |  | 1 | /
3 | Wi-Fi天线 |  | 1 | /
4 | 喇叭 |  | 2 | 8欧3瓦
5 | 触摸显示屏 |  | 1 | 21.5寸，安卓系统10.0+
6 | 电磁锁 |  | 1 | 大号，黄色
7 | 微动开关 |  | 4 | 检测门是否关闭
8 | 吐袋货道 |  | 1 | 可装21袋，含电机
9 | 取袋口LED灯 |  | 1 | 12v，蓝色，直径26mm，半圆，3w
10 | 投入口电杆 |  | 1 | 100mm行程，45mm/S，推力200N，12V
11 | 钥匙门锁 |  | 1
12 | 电源模块12V |  | 1 | 明纬LRS-150-12
13 | 电表 |  | 1 | 485远程，5-40A-2p。备注：选择modbus协议。
14 | 地脚 |  | 4 | 福马轮，孔距42mm
15 | 前门合页铰链 |  | 2
16 | 投入口门合页铰链 |  | 2 | /
17 | 海绵 |  | 1 | 2cm厚
18 | 电源线 |  | 1 | 品字插头，3米长
19 | 结构胶 |  | 1
20 | 电源品字插座 |  | 1
21 | 摄像头树脂片 |  | 1
22 | 电动推杆插销 |  | 2
23 | 说明书 |  | 1
24 | 螺丝紧固件 |  | 1
25 | 绕线管 |  | 1
26 | 扎带 |  | 1
27 | 电杆线材 |  | 1
28 | 电控锁线 |  | 1
29 | 微动开关线 |  | 1
30 | 喇叭线 |  | 1
31 | GPIO延长线 |  | 1
32 | GPIO控制线 |  | 1
33 | 货道电机线 |  | 1
34 | 取袋口LED灯线 |  | 1
35 | 12V电源线 |  | 1
36 | 5V电源线 |  | 1
37 | 号码管 |  | 1
38 | 钣金 |  | 1 | 主材用1.2mm后冷扎板