## 封面
北京市房山房开创意港建筑照明工程 灯具选型表

## T1
北京市房山房开创意港建筑照明工程
灯具图片 |  | 日期 | 20161019
Lighting Description |  | Date
造型请供参考 |  | 项目 | 北京市房山房开创意港
Item
|  | 灯具代号 | T1
Lighting Code
|  | 名称 | LED洗墙灯（大功率）
Model
|  | 应用位置 | 建筑立面
Applied position
|  | 数量 | 314
Ｑuanlity
光源 |  | 配光曲线
Lighting Resource |  | Lighting Distribution
光源 | CREE/osram/philips | -
Lamp
光源功率 | 2W
Matts
色温或颜色 | 4000K
Color Tempreture
光束角 | 10*60°
Beam angle
光通量 | -
Light Output
灯体及电器 |  | 灯具尺寸
Fixture and Electrical Equipment |  | Fixture Size
材质 | 不锈钢压铸灯体
Material
颜色 | 随墙体色
Color of fixture
防护等级 | IP65
Degree of Protection
灯具功率 | 80W
Matts
电压 | 220V
Input
电器 | 电器内置
Ｇear
开孔尺寸 | -
Cut-out
可调角度 | -
Adjusted
配件 | -
Accessories
其他 | 结构防水
Others
品牌建议 | 广东德洛斯、中科宇泰、雅江、罗莱迪思、光联、银河、爱克莱特、胜亚

## L1
北京市房山房开创意港建筑照明工程
灯具图片 |  | 日期 | 20161010
Lighting Description |  | Date
造型请供参考 |  | 项目 | 北京市房山房开创意港
Item
|  | 灯具代号 | L1
Lighting Code
|  | 名称 | LED线条灯（大功率）
Model
|  | 应用位置 | 建筑立面
Applied position
|  | 数量 | 846
Ｑuanlity
光源 |  | 配光曲线
Lighting Resource |  | Lighting Distribution
光源 | CREE/osram/philips | -
Lamp
光源功率 | 1W
Matts
色温或颜色 | RGBW
Color Tempreture
光束角 | 10*60°
Beam angle
光通量 | -
Light Output
灯体及电器 |  | 灯具尺寸
Fixture and Electrical Equipment |  | Fixture Size
材质 | 铝型材灯体
Material
颜色 | 随墙体色
Color of fixture
防护等级 | IP65
Degree of Protection
灯具功率 | 36W
Matts
电压 | 24V
Input
电器
Ｇear
开孔尺寸 | -
Cut-out
可调角度 | -
Adjusted
配件 | -
Accessories
其他 | 结构防水
Others
品牌建议 | 广东德洛斯、中科宇泰、雅江、罗莱迪思、光联、银河、爱克莱特、胜亚

## L2
北京市房山房开创意港建筑照明工程
灯具图片 |  | 日期 | 20161010
Lighting Description |  | Date
造型请供参考 |  | 项目 | 北京市房山房开创意港
Item
|  | 灯具代号 | L2
Lighting Code
|  | 名称 | 装饰壁灯（大功率）
Model
|  | 应用位置 | 建筑立面底部
Applied position
|  | 数量 | 445
Ｑuanlity
光源 |  | 配光曲线
Lighting Resource |  | Lighting Distribution
光源 | CREE/osram/philips | -
Lamp
光源功率 | T5荧光灯 14W*2+ 9W LED
Matts
色温或颜色 | 3000K
Color Tempreture
光束角
Beam angle
光通量 | -
Light Output
灯体及电器 |  | 灯具尺寸
Fixture and Electrical Equipment |  | Fixture Size
材质 | 铝合金灯体表面氧化处理
Material
颜色 | 随墙体色
Color of fixture
防护等级 | IP54
Degree of Protection
灯具功率 | 37W
Matts
电压 | 220V
Input
电器
Ｇear
开孔尺寸 | -
Cut-out
可调角度 | -
Adjusted
配件 | -
Accessories
其他
Others
品牌建议 | 广东德洛斯、中科宇泰、雅江、罗莱迪思、光联、银河、爱克莱特、胜亚