## Sheet2
电气工程分部分项工程量清单报价表
项目 | 项目名称及描述 |  | 单位 | 汇总 工程量
[5 empty] | 4#楼 | 5#楼 | 6#楼 | 7#楼 | 8#楼 | 9#楼 | 10#楼 | 11#楼
|  |  |  | A=a+b+c+d+e+f+g+j | a | b | c | d | e | f | g | h
BQ2.4.4.18 | 楼层指示灯 | [项目特征] 1.名称:楼层指示灯 2.型号、规格:A-BLJC-1OEⅡ1W-A431F（灯内不带电池组，每个设备具有唯一地址码，可编程序控制，故障报警，无极性两总线，DC36V，IP30） 3.安装方式:壁装 [工程内容] 1.灯具、光源、底座及所需配件的供应及安装 2.清理，定位，接线 3.调试 满足图纸、规范、技术要求及验收标准 | 套 | 408 | 56 | 56 | 40 | 44 | 44 | 56 | 56 | 56
BQ2.4.4.19 | 出口指示灯 | [项目特征] 1.名称:出口指示灯 2.型号、规格:A-BLJC-1OEⅡ1W-A431（灯内不带电池组，每个设备具有唯一地址码，可编程序控制，故障报警，无极性两总线，DC36V，IP30） 3.安装方式:壁装或吊装 [工程内容] 1.灯具、光源、底座及所需配件的供应及安装 2.吊链及金属软管等配件的供应及安装 3.清理，定位，接线 4.调试 满足图纸、规范、技术要求及验收标准 | 套 | 914 | 119 | 119 | 116 | 99 | 99 | 122 | 121 | 119
BQ2.4.4.20 | 状态可变出口灯 | [项目特征] 1.名称:状态可变出口灯 2.型号、规格:A-BLJC-2LEⅠ1W-A431B（灯内不带电池组，每个设备具有唯一地址码，可编程序控制，故障报警，无极性两总线，DC36V，IP30） 3.安装方式:壁装 [工程内容] 1.灯具、光源、底座及所需配件的供应及安装 2.清理，定位，接线 3.调试 满足图纸、规范、技术要求及验收标准 | 套 | 378 | 50 | 50 | 48 | 40 | 40 | 50 | 50 | 50
BQ2.4.4.21 | 单面疏散指示灯 | [项目特征] 1.名称:单面疏散指示灯 2.型号、规格:A-BLJC-1REⅡ1W-A431R（灯内不带电池组，每个设备具有唯一地址码，可编程序控制，故障报警，无极性两总线，DC36V，IP30） 3.安装方式:壁装或吊装 [工程内容] 1.灯具、光源、底座及所需配件的供应及安装 2.吊链及金属软管等配件的供应及安装 3.清理，定位，接线 4.调试 满足图纸、规范、技术要求及验收标准 | 套 | 571 | 76 | 76 | 74 | 63 | 63 | 70 | 76 | 73
BQ2.4.4.22 | 双面疏散指示灯 | [项目特征] 1.名称:双面疏散指示灯 2.型号、规格:1W 3.安装方式:壁装或吊装 [工程内容] 1.灯具、光源、底座及所需配件的供应及安装 2.吊链及金属软管等配件的供应及安装 3.清理，定位，接线 4.调试 满足图纸、规范、技术要求及验收标准 | 套 | 2 | 1 | 1 | 0 | 0 | 0 | 0 | 0 | 0
BQ2.4.4.23 | 安全电压型应急照明灯 | [项目特征] 1.名称:安全电压型应急照明灯 2.型号、规格:A-ZFJC-E5W-A630B（灯内不带电池组，每个设备具有唯一地址码，可编程序控制，故障报警，无极性两总线，DC36V，IP30） 3.安装方式:壁装 [工程内容] 1.灯具、光源、底座及所需配件的供应及安装 2.清理，定位，接线 3.调试 满足图纸、规范、技术要求及验收标准 | 套 | 1822 | 255 | 242 | 233 | 192 | 192 | 240 | 235 | 233

## Sheet3
电气工程分部分项工程量清单报价表
项目 | 项目名称及描述 |  | 单位 | 汇总 工程量
[5 empty] | 4#楼 | 5#楼 | 6#楼 | 7#楼 | 8#楼 | 9#楼 | 10#楼 | 11#楼
|  |  |  | A=a+b+c+d+e+f+g+j | a | b | c | d | e | f | g | h
BQ2.4.4.18 | 楼层指示灯 | [项目特征] 1.名称:楼层指示灯 2.型号、规格:A-BLJC-1OEⅡ1W-A431F（灯内不带电池组，每个设备具有唯一地址码，可编程序控制，故障报警，无极性两总线，DC36V，IP30） 3.安装方式:壁装 [工程内容] 1.灯具、光源、底座及所需配件的供应及安装 2.清理，定位，接线 3.调试 满足图纸、规范、技术要求及验收标准 | 套 | 408 | 56 | 56 | 40 | 44 | 44 | 56 | 56 | 56
BQ2.4.4.19 | 出口指示灯 | [项目特征] 1.名称:出口指示灯 2.型号、规格:A-BLJC-1OEⅡ1W-A431（灯内不带电池组，每个设备具有唯一地址码，可编程序控制，故障报警，无极性两总线，DC36V，IP30） 3.安装方式:壁装或吊装 [工程内容] 1.灯具、光源、底座及所需配件的供应及安装 2.吊链及金属软管等配件的供应及安装 3.清理，定位，接线 4.调试 满足图纸、规范、技术要求及验收标准 | 套 | 914 | 119 | 119 | 116 | 99 | 99 | 122 | 121 | 119
BQ2.4.4.20 | 状态可变出口灯 | [项目特征] 1.名称:状态可变出口灯 2.型号、规格:A-BLJC-2LEⅠ1W-A431B（灯内不带电池组，每个设备具有唯一地址码，可编程序控制，故障报警，无极性两总线，DC36V，IP30） 3.安装方式:壁装 [工程内容] 1.灯具、光源、底座及所需配件的供应及安装 2.清理，定位，接线 3.调试 满足图纸、规范、技术要求及验收标准 | 套 | 378 | 50 | 50 | 48 | 40 | 40 | 50 | 50 | 50
BQ2.4.4.21 | 单面疏散指示灯 | [项目特征] 1.名称:单面疏散指示灯 2.型号、规格:A-BLJC-1REⅡ1W-A431R（灯内不带电池组，每个设备具有唯一地址码，可编程序控制，故障报警，无极性两总线，DC36V，IP30） 3.安装方式:壁装或吊装 [工程内容] 1.灯具、光源、底座及所需配件的供应及安装 2.吊链及金属软管等配件的供应及安装 3.清理，定位，接线 4.调试 满足图纸、规范、技术要求及验收标准 | 套 | 571 | 76 | 76 | 74 | 63 | 63 | 70 | 76 | 73
BQ2.4.4.22 | 双面疏散指示灯 | [项目特征] 1.名称:双面疏散指示灯 2.型号、规格:1W 3.安装方式:壁装或吊装 [工程内容] 1.灯具、光源、底座及所需配件的供应及安装 2.吊链及金属软管等配件的供应及安装 3.清理，定位，接线 4.调试 满足图纸、规范、技术要求及验收标准 | 套 | 2 | 1 | 1 | 0 | 0 | 0 | 0 | 0 | 0
BQ2.4.4.23 | 安全电压型应急照明灯 | [项目特征] 1.名称:安全电压型应急照明灯 2.型号、规格:A-ZFJC-E5W-A630B（灯内不带电池组，每个设备具有唯一地址码，可编程序控制，故障报警，无极性两总线，DC36V，IP30） 3.安装方式:壁装 [工程内容] 1.灯具、光源、底座及所需配件的供应及安装 2.清理，定位，接线 3.调试 满足图纸、规范、技术要求及验收标准 | 套 | 1822 | 255 | 242 | 233 | 192 | 192 | 240 | 235 | 233

## Sheet4
电气工程分部分项工程量清单报价表
项目 | 项目名称及描述 |  | 单位 | 汇总 工程量 | 变电站 | 换热站 | 综合单价 | 其中 | [6 empty] | 合价
[8 empty] | 材料费 |  |  |  | 人工费 | 机械费 | 管理费规 费利润%
[8 empty] | 主材费 | 消耗指 标% | 单价 | 辅材费
|  |  |  | A+B | A | B | B=[C*(1+D)+F+G+H]*(1+I) | C | D | E=C*（1+D） | F | G | H | I | J=A*B
BQ2.4.4.5 | 出口指示灯 | [项目特征] 1.名称:出口指示灯 2.型号、规格:A-BLJC-1OEⅡ1W-A431（灯内不带电池组，每个设备具有唯一地址码，可编程序控制，故障报警，无极性两总线，DC36V，IP30） 3.安装方式:壁装或吊装 [工程内容] 1.灯具、光源、底座及所需配件的供应及安装 2.吊链及金属软管等配件的供应及安装 3.清理，定位，接线 4.调试 满足图纸、规范、技术要求及验收标准 | 套 | 4 | 4 | 0 | 0 | [7 empty] | 0
BQ2.4.4.6 | 安全电压型应急照明灯 | [项目特征] 1.名称:安全电压型应急照明灯 2.型号、规格:A-ZFJC-E5W-A630B（灯内不带电池组，每个设备具有唯一地址码，可编程序控制，故障报警，无极性两总线，DC36V，IP30） 3.安装方式:壁装 [工程内容] 1.灯具、光源、底座及所需配件的供应及安装 2.吊链及金属软管等配件的供应及安装 3.清理，定位，接线 4.调试 满足图纸、规范、技术要求及验收标准 | 套 | 3 | 3 | 0 | 0 | [7 empty] | 0