## 表—06 分部分项工程量清单与计价表
分部分项工程量清单与计价表
工程名称：钢结构工程 | [6 empty] | 第 1 页 共 4 页
序号 | 项目编码 | 项目名称 | 项目特征描述 | 计量单位 | 工程量 | 综合单价（元） |  | 金额（元）
[8 empty] | 合价 | 其中人工费 | 其中暂估价
烤漆房
1 | 920507001001 | 金属面清理刷漆 | [项目特征] 1.部位:烤漆房钢雨棚 2.清单量说明:雨棚水平投影面积 3.报价要求:必须现场踏勘 4.油漆品种、刷漆遍数:防锈漆、灰色调和漆 [工程内容] 1.旧漆面清理 2.基层清理 3.刮腻子 4.刷防护材料、油漆 | m2 | 52.7
2 | 920507001002 | 金属面清理刷漆 | [项目特征] 1.部位:烤漆房南立面窗的钢龙骨 2.清单量说明:钢骨架表面面积 3.报价要求:必须现场踏勘 4.油漆品种、刷漆遍数:防锈漆、灰色调和漆 [工程内容] 1.旧漆面清理 2.基层清理 3.刮腻子 4.刷防护材料、油漆 | m2 | 50.9
3 | 920507001003 | 金属面清理刷漆 | [项目特征] 1.部位:烤漆房西南侧钢楼梯栏杆 2.清单量说明:钢栏杆垂直投影面积 3.报价要求:必须现场踏勘 4.油漆品种、刷漆遍数:防锈漆、灰色调和漆 [工程内容] 1.旧漆面清理 2.基层清理 3.刮腻子 4.刷防护材料、油漆 | m2 | 54.56
4 | 920507001004 | 金属面清理刷漆 | [项目特征] 1.部位:烤漆房西南侧钢楼梯 2.清单量说明:钢楼梯水平投影面积 | m2 | 34.68
本页小计
表—06
分部分项工程量清单与计价表
工程名称：钢结构工程 | [6 empty] | 第 2 页 共 4 页
序号 | 项目编码 | 项目名称 | 项目特征描述 | 计量单位 | 工程量 | 综合单价（元） |  | 金额（元）
[8 empty] | 合价 | 其中人工费 | 其中暂估价
3.报价要求:必须现场踏勘 4.报价范围:钢梯、斜梁、钢柱、踏板及休息平台等图纸及现状的全部钢构件油漆翻新（栏杆已经单独列项） 5.油漆品种、刷漆遍数:防锈漆、灰色调和漆 [工程内容] 1.旧漆面清理 2.基层清理 3.刮腻子 4.刷防护材料、油漆
5 | 920507001005 | 金属面清理刷漆 | [项目特征] 1.部位:烤漆房二层钢围栏网 2.清单量说明:钢围栏网垂直投影面积 3.报价要求:必须现场踏勘 4.油漆品种、刷漆遍数:防锈漆、灰色调和漆 [工程内容] 1.旧漆面清理 2.基层清理 3.刮腻子 4.刷防护材料、油漆 | m2 | 178.43
6 | 920507001006 | 金属面清理刷漆 | [项目特征] 1.部位:烤漆房三层钢围栏网 2.清单量说明:钢围栏网垂直投影面积 3.报价要求:必须现场踏勘 4.油漆品种、刷漆遍数:防锈漆、灰色调和漆 [工程内容] 1.旧漆面清理 2.基层清理 3.刮腻子 4.刷防护材料、油漆 | m2 | 180.19
分部小计
汽车坡道
7 | 920507001007 | 金属面清理刷漆 | [项目特征] 1.部位:汽车坡道栏杆 2.清单量说明:栏杆垂 | m2 | 104.72
本页小计
表—06
分部分项工程量清单与计价表
工程名称：钢结构工程 | [6 empty] | 第 3 页 共 4 页
序号 | 项目编码 | 项目名称 | 项目特征描述 | 计量单位 | 工程量 | 综合单价（元） |  | 金额（元）
[8 empty] | 合价 | 其中人工费 | 其中暂估价
直投影面积 3.报价要求:必须现场踏勘 4.油漆品种、刷漆遍数:防锈漆、灰色调和漆 [工程内容] 1.旧漆面清理 2.基层清理 3.刮腻子 4.刷防护材料、油漆
8 | 920507001008 | 金属面清理刷漆 | [项目特征] 1.部位:汽车坡道防护棚的梁 2.清单量说明:钢梁展开表面积 3.报价要求:必须现场踏勘 4.油漆品种、刷漆遍数:防锈漆、灰色调和漆 [工程内容] 1.旧漆面清理 2.基层清理 3.刮腻子 4.刷防护材料、油漆 | m2 | 15
9 | 920507001009 | 金属面清理刷漆 | [项目特征] 1.部位:二层钢柱 2.清单量说明:钢柱展开表面积 3.报价要求:必须现场踏勘 4.油漆品种、刷漆遍数:防锈漆、灰色调和漆 [工程内容] 1.旧漆面清理 2.基层清理 3.刮腻子 4.刷防护材料、油漆 | m2 | 92.86
10 | 920507001010 | 金属面清理刷漆 | [项目特征] 1.部位:二层钢梁 2.清单量说明:钢梁展开表面积 3.报价要求:必须现场踏勘 4.油漆品种、刷漆遍数:防锈漆、灰色调和漆 [工程内容] | m2 | 216.68
本页小计
表—06
分部分项工程量清单与计价表
工程名称：钢结构工程 | [6 empty] | 第 4 页 共 4 页
序号 | 项目编码 | 项目名称 | 项目特征描述 | 计量单位 | 工程量 | 综合单价（元） |  | 金额（元）
[8 empty] | 合价 | 其中人工费 | 其中暂估价
1.旧漆面清理 2.基层清理 3.刮腻子 4.刷防护材料、油漆
11 | 920507001011 | 金属面清理刷漆 | [项目特征] 1.部位:汽车坡道 2.清单量说明:坡道水平投影面积 3.报价要求:必须现场踏勘 4.报价范围:坡道、斜梁、钢柱等图纸及坡道现状已经锈蚀的全部钢构件油漆翻新（栏杆已经单独列项） 5.油漆品种、刷漆遍数:防锈漆、灰色调和漆 [工程内容] 1.旧漆面清理 2.基层清理 3.刮腻子 4.刷防护材料、油漆 | m2 | 86
分部小计
脚手架
12 | 011701002001 | 脚手架 | 1.依据现场踏勘情况，自行考虑报价 | 项 | 1
分部小计
本页小计
合 计
表—06