## 询价
询价单
序号 | 名称 | 规格型号 (mm) | 钢号 | 单支长度(m) | 执行标准 | 数量（米） | 数量(KG) | 备注 | 供应商报价
[9 empty] | 含税单价(元/吨) | 单支长度(米) | 交货期 (日历天) | 生产厂家
1 | 方管 | F100×100×8 | Q355B | 12 | GB/T6728 | 24 | 533.93
2 | 矩形管 | J140×60×5 | Q235B | 6 | GB/T6728 | 60 | 873.96
3 | 无缝钢管 | 21.3×2.75 | 316L | 6 | EN10216-5 | 480 | 615.36
4 | 连轧无缝钢管 | 299×14 | Q355C | 12 | GB/T8162 | 12 | 1180.72
5 | 连轧无缝钢管 | 80×8 | 20 | 10 | GB/T8162 | 70 | 994.35
6 | 冷拔矩形管 | D-1-160×160×12 | Q355D | 12 | GB/T3094 | 24 | 1284
7 | 角钢 | 180×110×12 | Q235B | 12 | GB/T706 | 12 | 317.57
8 | 角钢 | 200×125×12 | Q235B | 12 | GB/T706 | 36 | 1071.4
9 | 连轧无缝钢管 | 95×10 | 20 | 12 | GB/T8162 | 48 | 1006.18
10 | 连轧无缝钢管 | 102×10 | Q355B | 12 | GB/T8162 | 36 | 816.84
11 | 矩形管 | J150×50×6 | 304 | 6 | GB/T6728 | 90 | 1623.6
12 | 矩形管 | J220×100×8 | Q235B | 6 | GB/T6728 | 6 | 229.2
13 | 矩形管 | J250×100×6 | Q235B | 12 | GB/T6728 | 24 | 752.4
14 | 连轧无缝钢管 | 48×5 | 20 | 10 | GB/T8162 | 120 | 636.24
15 | 连轧无缝钢管 | 80×8 | 20 | 10 | GB/T8162 | 70 | 994.35
| 合计 | [5 empty] | 12930.1
要求： 1、溢短装：保米数，多米不多支。（单规格重量尽量不超10%）