## 齿轮和齿轮轴
# | 品名 | 图号 | 数量 | 成品单重kg | 客户材料 | 工厂选用相近牌号 | 含包装出厂含税单价 | 交货期 | 备注 | 技术要求
1 | 丝轴 | PAA157.05.02.13 | 10 | 179.37 | 20X12BHMΦ（即俄标20Cr12WNiMoV耐热不锈钢） |  |  |  | 包装方式：木箱 | 硬度HRC30-35
2 | 辊 | РАА574.05.02.13 | 1 | 105.07 |  |  |  |  | 包装方式：木箱 | 图示位置硬度HRC45-50,硬度深度7-10mm。
| 品名 | 组件图号 | 数量 | 成品单重kg | 客户材料 | 工厂选用相近牌号 | 技术要求
|  | 31-02-05-457.01.000 | 1 | 15.64
| 31-02-05-457.01.000四个组件 | 31-02-05-457.01.001 | 1 | 12.8 | 35# |  | 调质硬度HB170-180
|  | 31-02-05-457.01.002 | 1
|  | 31-02-05-457.01.003 | 3
|  | 31-02-05-457.01.004 | 1
|  | 31-02-05-457.02.000 | 1 | 13.98
| 31-02-05-457.02.000四个组件 | 31-02-05-457.02.001 | 1 | 11.15 | 35# |  | 调质硬度HB170-180
|  | 31-02-05-457.01.002 | 1
|  | 31-02-05-457.01.003 | 3
|  | 31-02-05-457.01.004 | 1
|  | 31-02-05-457.00.005 | 1 | 79.14 | 40X24H12C（即俄标40Cr24Ni12Si耐热不锈钢）