## 表-08 分部分项工程和单价措施项目清单与计价表
分部分项工程和单价措施项目清单与计价表
工程名称：成功别克屋面改造工程 | [6 empty] | 第 1 页 共 1 页
序号 | 子目编码 | 子目名称 | 子目特征描述 | 计量单位 | 工程量 | 金额（元）
[6 empty] | 综合单价 |  | 合价 | 其中
暂估价
整个项目
1 | 910703002001 | 钢支撑、拉杆制作安装 | 1.部位:采光带中间增加方钢 2.钢材品种、规格:方钢30*3 3.油漆:防锈漆二遍 | t | 0.775
2 | 910801023001 | 其他屋面新做 | 1.部位:采光带屋脊处1.5米范围内 2.屋面材料品种、规格、颜色:镀锌钢板δ=0.5 | m2 | 78.75
3 | 910802003001 | 屋面卷材防水层新做 | 1.部位:采光带两侧各400mm 2.卷材品种、规格:自粘改性沥青防水卷材3mm | m2 | 369.6
4 | 91B001 | 原排水沟板铆钉加固 | 1.原排水沟板铆钉加固 | 个 | 100
5 | 910802011001 | 落水管新做 | 1.排水管品种:PVC-U下水塑料管150 | m | 15
6 | 910802003002 | 屋面卷材防水层新做 | 1.部位:展厅东侧窗口位置 2.卷材品种、规格:自粘改性沥青防水卷材3mm | m2 | 14
7 | 91B002 | 爬梯 | 1.高度2米 2.镀锌管直径50mm | 座 | 1
8 | 91B003 | 阳光板防护棚 | 1.阳光板防护棚 2.下设40mm*40mm的方钢支撑龙骨 3.龙骨间距详见间距示意图 4.高度平均一米 5.与墙体可靠连接，衔接处做好防水处理 | m2 | 210
9 | 911301002001 | 墙面抹灰修补 | 1.部位:展厅东北角 2.底层厚度、砂浆类型:原有墙皮铲除干净 3.面层厚度、砂浆类型:水泥砂浆 | m2 | 6
10 |  | 原有采光带拆除安装 | 1、采光带中间增加方钢 2、拆除采光带 3、安装采光带 | m2 | 1
11 |  | 原有屋面增加采光带 | 1、原有屋面增加采光带 | m2 | 1
分部小计
措施项目
分部小计
本页小计
合 计
注：为计取规费等的使用，可在表中增设其中：“定额人工费”。
表—08