## Sheet1
序号 | 设备名称 | 设备规格 | 保养要求
1 | 主机 | 水水式地源热泵式螺杆空调机组（MWH160CA） | 对设备进行各项检查，清理
2 | 空调末端 | 全部风机盘管和空气处理机 | 对各项装置，机组，线路、水管进行检查，根据需要更换或维修破损件
3 | 水泵 | 冷却和冷却循环水泵和补水水泵各2台（18.5kw）补水泵1.1KW3台 | 电机保养并检查绝缘及电流情况，检查所有安全保护件
4 | 水处理 |  | 提供天津冷冻水质稳定剂40KG，完成冷却水系统杀菌灭藻工作两次
5 | 其他 |  | 机房水泵侧和使用侧管理清洗及维护，过滤器清洗，电路系统检查和维护，送回风系统检查及维护