## 表-08 分部分项工程和单价措施项目清单与计价表
分部分项工程和单价措施项目清单与计价表
工程名称：智能化弱电工程 |  |  |  |  | 标段：鄂州机场海关大楼信息化项目 |  |  | 第 1 页 共 1 页
序号 | 项目编码 | 项目名称 | 项目特征描述 | 计量单位 |  | 工程量 | 金额（元）
[7 empty] | 综合单价 |  | 合价 | 其中
暂估价
无线WIFI系统
1 | 030502012001 | 面板AP | H3C WA6322H 内置天线双频四流802.11ax/ac/n面板型无线接入点-FIT | 个 |  | 46
2 | 030502012002 | 室内吸顶AP | H3C WA6320-SI 内置天线双频四流802.11ax/ac/n无线接入点-FIT | 个 |  | 137
3 | 030502012003 | 室外AP | H3C WA6620X 内外置可切换天线双频四流802.11ax/ac/n工业级无线接入点-FIT、两端口网络电源适配器60W-55V-1.1A-DC-1m | 个 |  | 7
4 | 030501003001 | AP控制管理器 | H3C WX3510X 无线控制器，固化接口8*GE + 8*SFP + 1*OOBM（带外管理口）+2*USB，扩展接口8GE+2*SFP Plus，2*250W交流电源模块，H3C WiFi网络护航服务 | 台 |  | 1
5 | 030501017001 | AP授权 | 增强型无线控制器license授权函-管理128AP-企业网专用-V7专用、增强型无线控制器license授权函-管理64AP-企业网专用-V7专用 | 套 |  | 1
6 | 030501015001 | WIFI系统终端调试 | 调试用户终端(户) | 系统 |  | 1
分部小计
综合布线系统
外网
7 | 030502012023 | 单口信息面板 | 1、产品特性 圆弧面造型，良好的流线感。标准化模块卡接式设计，方便安装和拆卸，适用于安装任何标准RJ45网络信息模块；采用优质工程塑料，保证产品的牢固性和使用耐久性。接口上方自带标签条，便于端口管理；接口采用弹簧式防尘盖设计，便于保持接口的整洁。多口设计，适应不同场合的网络数量需求。 2、物理参数 材 料：ABS | 个 |  | 155
8 | 030502012022 | 双口信息面板 | 1、产品特性 圆弧面造型，良好的流线感。标准化模块卡接式设计，方便安装和拆卸，适用于安装任何标准RJ45网络信息模块；采用优质工程塑料，保证产品的牢固性和使用耐久性。接口上方自带标签条，便于端口管理；接口采用弹簧式防尘盖设计，便于保持接口的整洁。多口设计，适应不同场合的网络数量需求。 2、物理参数 材 料：ABS | 个 |  | 416
9 | 030502012021 | 双口信息面板（地插） | 1、产品特性 圆弧面造型，良好的流线感。标准化模块卡接式设计，方便安装和拆卸，适用于安装任何标准RJ45网络信息模块；采用优质工程塑料，保证产品的牢固性和使用耐久性。接口上方自带标签条，便于端口管理；接口采用弹簧式防尘盖设计，便于保持接口的整洁。多口设计，适应不同场合的网络数量需求。 2、物理参数 材 料：ABS | 个 |  | 22
10 | 030502010001 | 24口UTP配线架（含模块） | 1、产品特性 标准19英寸设计，适用任何标准19英寸机柜；采用优质冷轧钢板，表面静电喷涂，产品美观、大方；优质工程塑料，保证产品的使用牢固、 耐久性；核心PCB板采用差分补偿技术，更高NEXT串扰余量；连接金针镀金处理，获得更小的接触电阻、优良的阻抗匹配和优良的回波损耗； 100%出厂测试，保证产品优良性能。 2、物理参数 金属材料：冷轧钢板 塑件材料：ABS 金针材料：磷青铜镀金 插拔寿命：≥1000次 端接寿命：≥250次 3、产品应用 100Base-Tx 百兆以太网 1000Base-Tx 千兆以太网 2.5GBse-Tx 2.5G以太网 | 个 |  | 5
11 | 030502017001 | 线管理器 | 1、产品特性 采用优质冷轧钢板，表面静电喷涂，产品美观、大方。架体采用上下开槽设计，方便上下理线；加深线槽开口深度，保证线缆弯曲半径，从而 保证产品性能；卡接式盖板设计，方便理线管理。 2、材料：冷轧钢板 | 个 |  | 5
12 | 030502010002 | 48口UTP配线架（含模块） | 1、产品特性 标准19英寸设计，适用任何标准19英寸机柜；采用优质冷轧钢板，表面静电喷涂，产品美观、大方；优质工程塑料，保证产品的使用牢固、 耐久性；核心PCB板采用差分补偿技术，更高NEXT串扰余量；连接金针镀金处理，获得更小的接触电阻、优良的阻抗匹配和优良的回波损耗； 100%出厂测试，保证产品优良性能。 2、产品标准 YD/T 926.3-2009 ISO/IEC 11801:2017 TIA-568.2-D:2018 3、物理参数 金属材料：冷轧钢板 塑件材料：ABS 金针材料：磷青铜镀金 插拔寿命：≥1000次 端接寿命：≥250次 端接线规：22~24AWG 4、产品应用 100Base-Tx 百兆以太网 1000Base-Tx 千兆以太网 2.5GBse-Tx 2.5G以太网 | 个 |  | 16
13 | 030502017002 | 线管理器 | 1、产品特性 采用优质冷轧钢板，表面静电喷涂，产品美观、大方。架体采用上下开槽设计，方便上下理线；加深线槽开口深度，保证线缆弯曲半径，从而 保证产品性能；卡接式盖板设计，方便理线管理。 2、材料：冷轧钢板 | 个 |  | 16
14 | 030502009001 | 3米六类UTP跳线 | 1、产品特性 导体采用优质无氧铜，保证优良的拉伸和电阻性能。多股结构，线缆柔软，可承受反复弯曲；适用于任何弯曲的连接场合。水晶头采用优质PC 材料，保证连接头的牢固；水晶头簧片采用磷青铜3叉结构、镀金工艺，最大程度减少接触电阻，获得优良的阻抗匹配性能；3叉结构保证连接的 稳定、牢靠。100%出厂测试，保证产品优良性能。 2、导体 3、护套 护套材料：PVC、LSZH 护套颜色：灰、定制 平均厚度：≥0.5mm 护套外径：5.8±0.3mm 5、绝缘 绝缘材料：HDPE 绝缘直径：0.88±0.02mm 6、水晶头 材材料料：PC 簧片材料：磷青铜镀金 接触电阻：≤20mΩ 插拔寿命：≥1000次 7、产品应用 100Base-Tx 百兆太网 1000Base-Tx 千兆太网 2.5GBse-Tx 2.5G太网 5GBase-Tx 5G太网 | 条 |  | 731
15 | 030502009002 | 3米RJ45-RJ11机柜跳线 | 1、产品特性 导体采用优质无氧铜，保证优良的拉伸和电阻性能。多股结构，线缆柔软，可承受反复弯曲；适用于任何弯曲的连接场合。水晶头采用优质PC 材料，保证连接头的牢固；水晶头簧片采用磷青铜3叉结构、镀金工艺，最大程度减少接触电阻，获得优良的阻抗匹配性能；3叉结构保证连接的 稳定、牢靠。100%出厂测试，保证产品优良性能。 2、导体 导体材料：多股裸铜 3、护套 护套材料：PVC、LSZH 护套颜色：灰、定制 平均厚度：≥0.5mm 护套外径：5.0±0.3mm 4、绝缘 绝缘材料：HDPE 绝缘直径：0.88±0.02mm | 条 |  | 486
16 | 030502010003 | 24口UTP语音配线架（含模块） | 1、产品特性 标准19英寸设计，适用任何标准19英寸机柜；采用优质冷轧钢板，表面静电喷涂，产品美观、大方；优质工程塑料，保证产品的使用牢固、 耐久性；核心PCB板采用差分补偿技术，更高NEXT串扰余量；连接金针镀金处理，获得更小的接触电阻、优良的阻抗匹配和优良的回波损耗； 100%出厂测试，保证产品优良性能。 2、物理参数 金属材料：冷轧钢板 塑件材料：ABS 金针材料：磷青铜镀金 插拔寿命：≥1000次 端接寿命：≥250次 3、产品应用 100Base-Tx 百兆以太网 1000Base-Tx 千兆以太网 2.5GBse-Tx 2.5G以太网 | 个 |  | 25
17 | 030502017003 | 线管理器 | 1、产品特性 采用优质冷轧钢板，表面静电喷涂，产品美观、大方。架体采用上下开槽设计，方便上下理线；加深线槽开口深度，保证线缆弯曲半径，从而 保证产品性能；卡接式盖板设计，方便理线管理。 2、材料：冷轧钢板 | 个 |  | 25
18 | 030502015001 | 24口光纤配线架 | 1、产品特性 优质冷轧钢板,表面静电喷涂工艺,产品美观大方；标准19英寸设计，适用于任何标准机架、配线架安装。自带熔接单元，熔配一体。0.9mm 束状尾纤，保证光纤最小弯曲半径，保证光学性能。配线接口模块化设计，可安装SC、LC（双工）、FC、ST接口适配器。 2、物理性能 框体材料：冷轧钢板 塑件材料：ABS 3、存储运输 存储温度：-20℃~+60℃ 存储环境：干燥通风、远离火源 运输要求：避免冲撞、挤压 4、安装信息 弯曲半径：≥25倍光缆外径 防防防尘：光纤跳线不使用时，插头应用防尘帽盖好，灰尘和油污会损害光纤的耦合 5、产品应用 光纤通信系统 光纤接入网 光纤数据传输 光纤CATV | 个 |  | 11
19 | 030502015002 | 12口光端盒 | 12口光端盒 | 个 |  | 1
20 | 030502016001 | LC单模光纤尾纤 | 1、产品特性 采用高精度陶瓷插芯、优质光缆装配，高精密研磨、并全数检测，具有高回波损耗、低插入损耗、重复性好、互换性能好、温度稳定性好等 产品优良性能。光缆外径0.9mm、2.0mm、3.0mm可选，长度可按需求进行定制。 2、存储运输 存储温度：-20℃~+60℃ 存储环境：干燥通风、远离火源 运输要求：避免冲撞、挤压 3、安装信息 弯曲半径：≥25倍光缆外径 防防防尘：光纤跳线不使用时，插头 应用防尘帽盖好，灰尘和油污会损害 光纤的耦合 4、产品应用 光纤通信系统 光纤接入网 光纤数据传输 光纤CATV | 根 |  | 288
21 | 030502009003 | LC-LC单模光纤跳线 | 1、产品特性 采用高精度陶瓷插芯、优质光缆装配，高精密研磨、并全数检测，具有高回波损耗、低插入损耗、重复性好、互换性能好、温度稳定性好等 产品优良性能。光缆外径0.9mm、2.0mm、3.0mm可选，长度可按需求进行定制。 2、存储运输 存储温度：-20℃~+60℃ 存储环境：干燥通风、远离火源 运输要求：避免冲撞、挤压 3、安装信息 弯曲半径：≥25倍光缆外径 防防防尘：光纤跳线不使用时，插头 应用防尘帽盖好，灰尘和油污会损害 光纤的耦合 4、产品应用 光纤通信系统 光纤接入网 光纤数据传输 光纤CATV | 条 |  | 144
22 | 030502005001 | 六类网线 | 1、产品标准 ISO/IEC 11801:2017 TIA-568.2-D:2018 YD/T 1019-2013 2、导体 导体材料：单股裸铜 导体直径：0.57±0.02mm 导体线规：23AWG 3、护套 护套材料：PVC、LSZH、PE 护套颜色：灰、定制 平均厚度：≥0.5mm 护套外径：6.0±0.3mm 4、绝缘 绝缘材料：HDPE 绝缘直径：0.98±0.02mm 5、电气特性 直流电阻：≤9.5Ω/100m 特性阻抗：100±15Ω(4~250 MHz) 传播相时延：≤536ns/100m(250MHz) 线对直流电阻不平衡：≤2% | m |  | 72000
23 | 030502001002 | 42U网络机柜 | 42U,600*600*20001、产品特性 所有冷轧钢板酸洗硅烷化环保处理;预留各种走线通道,根据需要可关闭和打开,框架特别设计走线孔,走线隐蔽美观,典雅高贵;可拆卸的左右侧门和前后门,操作方便;高强度承重角规,深度方向可前后调整;风扇单元从顶部安装,使用过程中拆卸维护方便;机柜预留对地安装孔和接地柱, 满足现场使用需求。 2、产品标准 ANSI/EIA RS-310-D GB/T3047.2 YD/T2319 3、物理参数 金属材料：冷轧钢板 方孔条：2.0mm 安装梁：1.5mm 其余：1.0mm 承重：≥800KG | 台 |  | 9
24 | 030502001003 | 12U网络机柜 | 12U,650*600*4501、产品特性 所有冷轧钢板酸洗硅烷化环保处理;预留各种走线通道,根据需要可关闭和打开,框架特别设计走线孔,走线隐蔽美观,典雅高贵;可拆卸的左右侧门和前后门,操作方便;高强度承重角规,深度方向可前后调整;风扇单元从顶部安装,使用过程中拆卸维护方便;机柜预留对地安装孔和接地柱, 满足现场使用需求。 2、产品标准 ANSI/EIA RS-310-D GB/T3047.2 YD/T2319 3、物理参数 金属材料：冷轧钢板 方孔条：2.0mm 安装梁：1.5mm 其余：1.0mm 承重：≥800KG | 台 |  | 5
25 | 030411001001 | JDG25管 | JDG25管 | m |  | 8000
26 | 030411001002 | 金属软管φ25 | 金属软管φ25 | m |  | 320
27 | 030502007001 | 12芯单模光缆 | 1、产品特性 采用性能优良的纤芯，获得优良的光学性能；管内填充阻水油膏，有效保护纤芯；金属钢带铠装结构，有效避免碰撞、鼠啮等带来的破坏。 平行钢丝结构，保证光缆的抗拉强度；松套管+铠装+PE护套结构，良好的机械物理性能和温度性能。 2、产品标准 YD/T769-2018 ISO/IEC 11801:2017 TIA-568.2-D:2018 3、存储运输 存储温度：-40℃~+70℃ 存储环境：干燥通风、远离火源 运输要求：避免冲撞、挤压 4、产品敷设 管道 直埋 非自承式架空 5、安装信息 弯曲半径：≥10倍光缆外径（静态） ≥20倍光缆外径（动态） 拉伸伸力：≤1500N（短期） ≤600N（长期） | m |  | 1500
28 | 030411003001 | 弱电桥架300*100 | 镀锌桥架300*100 | m |  | 1600
29 | 030502006001 | 100对大对数电缆 | 100对3类1、产品标准 ISO/IEC 11801:2017 TIA-568.2-D:2018 YD/T 1019-2013 YD/T322-1996 2、导体 导体材料：单股裸铜 导体直径：0.50±0.01mm 导体线规：24AWG 3、护套 护套材料：PVC、LSZH、PE 护套颜色：灰、定制 平均厚度：≥0.9mm 护套外径：13.0±1.0mm(25对) 4、绝缘 绝缘材料：HDPE 绝缘直径：0.90±0.02mm 5、电气特性 直流电阻：≤9.5Ω/100m 特性阻抗：100±15Ω(4~100 MHz) 传播相时延：≤538ns/100m(100MHz) 线对直流电阻不平衡：≤2% | m |  | 1500
30 | 030502011001 | 语音110配线架 | 采用优质冷轧钢板，表面静电喷涂，外壳材料采用阻燃PC，产品美观、大方。用于19”标准机柜，高度1U，适用于设备间大对数主干布线端接 以及CP点的互配端接，满配4/5对110连接模块，自带背板和标签。 2、物理参数 金属材料：冷轧钢板 塑件材料：PC | 个 |  | 11
31 | 030502017006 | 线管理器 | 1、产品特性 采用优质冷轧钢板，表面静电喷涂，产品美观、大方。架体采用上下开槽设计，方便上下理线；加深线槽开口深度，保证线缆弯曲半径，从而 保证产品性能；卡接式盖板设计，方便理线管理。 2、材料：冷轧钢板 | 个 |  | 11
32 | 030502019001 | 双绞线缆测试 |  | 链路 |  | 1244
33 | 030502020001 | 光纤测试 |  | 链路 |  | 144
34 | 030411001032 | 剔槽 | 剔槽 | m |  | 1280
分部小计
内网
35 | 030502012008 | 双口信息面板 | 1、产品特性 圆弧面造型，良好的流线感。标准化模块卡接式设计，方便安装和拆卸，适用于安装任何标准RJ45网络信息模块；采用优质工程塑料，保证产品的牢固性和使用耐久性。接口上方自带标签条，便于端口管理；接口采用弹簧式防尘盖设计，便于保持接口的整洁。多口设计，适应不同场合的网络数量需求。 2、物理参数 材 料：ABS | 个 |  | 360
36 | 030502012009 | 双口信息面板（地插） | 1、产品特性 圆弧面造型，良好的流线感。标准化模块卡接式设计，方便安装和拆卸，适用于安装任何标准RJ45网络信息模块；采用优质工程塑料，保证产品的牢固性和使用耐久性。接口上方自带标签条，便于端口管理；接口采用弹簧式防尘盖设计，便于保持接口的整洁。多口设计，适应不同场合的网络数量需求。 2、物理参数 材 料：ABS | 个 |  | 16
37 | 030502010004 | 24口UTP配线架（含模块） | 1、产品特性 标准19英寸设计，适用任何标准19英寸机柜；采用优质冷轧钢板，表面静电喷涂，产品美观、大方；优质工程塑料，保证产品的使用牢固、 耐久性；核心PCB板采用差分补偿技术，更高NEXT串扰余量；连接金针镀金处理，获得更小的接触电阻、优良的阻抗匹配和优良的回波损耗； 100%出厂测试，保证产品优良性能。 2、物理参数 金属材料：冷轧钢板 塑件材料：ABS 金针材料：磷青铜镀金 插拔寿命：≥1000次 端接寿命：≥250次 3、产品应用 100Base-Tx 百兆以太网 1000Base-Tx 千兆以太网 2.5GBse-Tx 2.5G以太网 | 个 |  | 36
38 | 030502017004 | 线管理器 | 1、产品特性 采用优质冷轧钢板，表面静电喷涂，产品美观、大方。架体采用上下开槽设计，方便上下理线；加深线槽开口深度，保证线缆弯曲半径，从而 保证产品性能；卡接式盖板设计，方便理线管理。 2、材料：冷轧钢板 | 个 |  | 36
39 | 030502009004 | 3米六类UTP跳线 | 1、产品特性 导体采用优质无氧铜，保证优良的拉伸和电阻性能。多股结构，线缆柔软，可承受反复弯曲；适用于任何弯曲的连接场合。水晶头采用优质PC 材料，保证连接头的牢固；水晶头簧片采用磷青铜3叉结构、镀金工艺，最大程度减少接触电阻，获得优良的阻抗匹配性能；3叉结构保证连接的 稳定、牢靠。100%出厂测试，保证产品优良性能。 2、导体 3、护套 护套材料：PVC、LSZH 护套颜色：灰、定制 平均厚度：≥0.5mm 护套外径：5.8±0.3mm 5、绝缘 绝缘材料：HDPE 绝缘直径：0.88±0.02mm 6、水晶头 材材料料：PC 簧片材料：磷青铜镀金 接触电阻：≤20mΩ 插拔寿命：≥1000次 7、产品应用 100Base-Tx 百兆太网 1000Base-Tx 千兆太网 2.5GBse-Tx 2.5G太网 5GBase-Tx 5G太网 | 条 |  | 752
40 | 030502015003 | 24口光纤配线架 | 1、产品特性 优质冷轧钢板,表面静电喷涂工艺,产品美观大方；标准19英寸设计，适用于任何标准机架、配线架安装。自带熔接单元，熔配一体。0.9mm 束状尾纤，保证光纤最小弯曲半径，保证光学性能。配线接口模块化设计，可安装SC、LC（双工）、FC、ST接口适配器。 2、物理性能 框体材料：冷轧钢板 塑件材料：ABS 3、存储运输 存储温度：-20℃~+60℃ 存储环境：干燥通风、远离火源 运输要求：避免冲撞、挤压 4、安装信息 弯曲半径：≥25倍光缆外径 防防防尘：光纤跳线不使用时，插头应用防尘帽盖好，灰尘和油污会损害光纤的耦合 5、产品应用 光纤通信系统 光纤接入网 光纤数据传输 光纤CATV | 个 |  | 14
41 | 030502016002 | LC单模光纤尾纤 | 1、产品特性 采用高精度陶瓷插芯、优质光缆装配，高精密研磨、并全数检测，具有高回波损耗、低插入损耗、重复性好、互换性能好、温度稳定性好等 产品优良性能。光缆外径0.9mm、2.0mm、3.0mm可选，长度可按需求进行定制。 2、存储运输 存储温度：-20℃~+60℃ 存储环境：干燥通风、远离火源 运输要求：避免冲撞、挤压 3、安装信息 弯曲半径：≥25倍光缆外径 防防防尘：光纤跳线不使用时，插头 应用防尘帽盖好，灰尘和油污会损害 光纤的耦合 4、产品应用 光纤通信系统 光纤接入网 光纤数据传输 光纤CATV | 根 |  | 216
42 | 030502009006 | LC-LC单模光纤跳线 | 1、产品特性 采用高精度陶瓷插芯、优质光缆装配，高精密研磨、并全数检测，具有高回波损耗、低插入损耗、重复性好、互换性能好、温度稳定性好等 产品优良性能。光缆外径0.9mm、2.0mm、3.0mm可选，长度可按需求进行定制。 2、存储运输 存储温度：-20℃~+60℃ 存储环境：干燥通风、远离火源 运输要求：避免冲撞、挤压 3、安装信息 弯曲半径：≥25倍光缆外径 防防防尘：光纤跳线不使用时，插头 应用防尘帽盖好，灰尘和油污会损害 光纤的耦合 4、产品应用 光纤通信系统 光纤接入网 光纤数据传输 光纤CATV | 条 |  | 108
43 | 030502005002 | 六类网线 | 1、产品标准 ISO/IEC 11801:2017 TIA-568.2-D:2018 YD/T 1019-2013 2、导体 导体材料：单股裸铜 导体直径：0.57±0.02mm 导体线规：23AWG 3、护套 护套材料：PVC、LSZH、PE 护套颜色：灰、定制 平均厚度：≥0.5mm 护套外径：6.0±0.3mm 4、绝缘 绝缘材料：HDPE 绝缘直径：0.98±0.02mm 5、电气特性 直流电阻：≤9.5Ω/100m 特性阻抗：100±15Ω(4~250 MHz) 传播相时延：≤536ns/100m(250MHz) 线对直流电阻不平衡：≤2% | m |  | 40174
44 | 030411001003 | JDG25管 | JDG25管 | m |  | 3800
45 | 030502007002 | 12芯单模光缆 | 1、产品特性 采用性能优良的纤芯，获得优良的光学性能；管内填充阻水油膏，有效保护纤芯；金属钢带铠装结构，有效避免碰撞、鼠啮等带来的破坏。 平行钢丝结构，保证光缆的抗拉强度；松套管+铠装+PE护套结构，良好的机械物理性能和温度性能。 2、产品标准 YD/T769-2018 ISO/IEC 11801:2017 TIA-568.2-D:2018 3、存储运输 存储温度：-40℃~+70℃ 存储环境：干燥通风、远离火源 运输要求：避免冲撞、挤压 4、产品敷设 管道 直埋 非自承式架空 5、安装信息 弯曲半径：≥10倍光缆外径（静态） ≥20倍光缆外径（动态） 拉伸伸力：≤1500N（短期） ≤600N（长期） | m |  | 1500
46 | 030502019002 | 双绞线缆测试 |  | 链路 |  | 752
47 | 030502020002 | 光纤测试 |  | 链路 |  | 108
48 | 030411001033 | 剔槽 | 剔槽 | m |  | 880
分部小计
分部小计
网络及网络安全系统
外网
49 | 030501011001 | 防火墙 | 用户数限制：无用户数限制；入侵检测：DoS/DDoS攻击防御、QoS、应用协议识别与控制等；VPN支持：支持SSL、 | 台 |  | 1
50 | 030501017002 | 防病毒软件 | IPsec VPN同时应用 | 套 |  | 1
51 | 030501013001 | 安全服务器 | 4210×2/64G DDR4/600G 10K SAS×4(RAID_1)/SAS_HBA/1GbE×2+10GbE×2/550W(1+1)/2U/16DIMM 2U双路标准机架式服务器 CPU：2颗intel至强系列处理器，核数≥10核，主频≥2.2GHz 内存：16G*4 DDR4，16根内存插槽，最大支持扩展至2TB内存 硬盘：4块600G 10K 2.5寸 SAS硬盘 阵列卡：SAS_HBA卡, 支持RAID 0/1/10 PCIE扩展：最大可支持6个PCIE扩展插槽 网口：2个千兆电口，2个万兆光口 其他接口：1个RJ45管理接口，后置2个USB 3.0接口，前置2个USB2.0接口，1个VGA接口 电源：标配550W（1+1）高效铂金CRPS冗余电源 机箱规格：87.8mm(高)x 448mm(宽)x729.8mm(深) 设备重量：约26KG（含导轨） 操作系统：HIK OS | 台 |  | 1
52 | 030501009001 | 网络VPN设备 | 最大吞吐量：200Mbps；用户数限制无用户数限制； | 台 |  | 1
53 | 030501009002 | 路由器 | 转发性能 6Mpps~20Mpps整机交换容量 80Gbps固定WAN端口 3×GE(2×Combo) /4×GECombo+2×10GE接口类型 支持FE、GE、155M POS/CPOS、622MPOS、EPON/GPON、同异步串口、E1/CE1、3G/LTE等接口（无槽位款型不支持扩展接口）无线局域网（AC) 支持AP无线控制器功能，可管理无线AP安全性 支持MAC、802.1x、Portal认证、广播抑制、ARP安全等，支持本地认证、AAA认证、RADIUS认证等支持包过滤防火墙 | 台 |  | 1
54 | 031101037001 | 数字程控用户交换机 | 1、支持32个环路中继、500个内线用户分机 2、提供电话线路全部录音功能（此项功能选配） 3、可实现同时进行三方电话通话，或选择任意一方保持通话或结束通话。 4、分机用户提机后，在一段时间内（称热线时长，分机可自行设置）不拨号，系统自动呼叫已设置的内部分机（内部热线）或外线号码（外部热线）。 5、自动话务员，支持上传多段IVR，提升对外形象。 6、为保证重要电话的接入，可对当前正在通话的双方进行私密监听、私密强插、强拆。 7、为使酒店叫醒服务智能化、灵活化而设计，由话务台或者酒店管理软件设置叫醒时间，当叫醒时间到时，分机会自动振铃提醒宾客。 8、若主叫分机无人接听时，其他分机可拨“功能码”代接该来话。 9、支持通过PC、手机、平板远程管理。 10、提供PMS接口可和第三方无缝集成。 11、支持总机组内分机顺序振铃、同时振铃、循环振铃、线性振铃等多种振铃方式。 12、免打扰功能，避免在不方便接来话时来话干扰。 13、本机号码查询、主叫号码识别显示、主叫号码显示限制、无条件呼叫前转、遇用户忙呼叫前转、遇无应答呼叫前转、盲转、询问转、呼叫等待、呼叫保存、呼叫驻留。 14、三方通话、拍叉限权、缩位拨号、呼叫限制、分机组限制、黑名单、通话限时、免打扰、同组代答、立即热线、延时热线、同振业务、顺振业务、闹铃业务。 1、支持32个环路中继、500个内线用户分机 2、提供电话线路全部录音功能（此项功能选配） 3、可实现同时进行三方电话通话，或选择任意一方保持通话或结束通话。 4、分机用户提机后，在一段时间内（称热线时长，分机可自行设置）不拨号，系统自动呼叫已设置的内部分机（内部热线）或外线号码（外部热线）。 5、自动话务员，支持上传多段IVR，提升对外形象。 6、为保证重要电话的接入，可对当前正在通话的双方进行私密监听、私密强插、强拆。 7、为使酒店叫醒服务智能化、灵活化而设计，由话务台或者酒店管理软件设置叫醒时间，当叫醒时间到时，分机会自动振铃提醒宾客。 8、若主叫分机无人接听时，其他分机可拨“功能码”代接该来话。 9、支持通过PC、手机、平板远程管理。 10、提供PMS接口可和第三方无缝集成。 11、支持总机组内分机顺序振铃、同时振铃、循环振铃、线性振铃等多种振铃方式。 12、免打扰功能，避免在不方便接来话时来话干扰。 13、本机号码查询、主叫号码识别显示、主叫号码显示限制、无条件呼叫前转、遇用户忙呼叫前转、遇无应答呼叫前转、盲转、询问转、呼叫等待、呼叫保存、呼叫驻留。 14、三方通话、拍叉限权、缩位拨号、呼叫限制、分机组限制、黑名单、通话限时、免打扰、同组代答、立即热线、延时热线、同振业务、顺振业务、闹铃业务。 | 线 |  | 1
55 | 030501013002 | 网络安全服务器 | HG3189(8核3.5GHz)×1/16GB DDR4/1T 7.2K SATA×1/1GbE×2/350W金牌/1U 1U单路标准机架式服务器 CPU：1颗 x86架构HYGON处理器，核数≥8核，频率≥3.5GHz 内存1*16G DDR4，4根内存插槽，最大支持扩展至128GB 支持单条容量16GB/32GB 内存频率支持2666/2400MHz 支持内存RAS技术 阵列卡：标配无阵列卡。可选SAS_HBA卡，支持RAID0/1/10。可选RAID 2G 卡, 支持RAID 0/1/5/6/10/50/60。 硬盘：1块1T 7.2K 3.5英寸SATA盘，最高支持4块3.5寸（兼容2.5寸）热插拔SATA/SAS硬盘，内置1个TF插槽 可选RAID_2G卡，支持0/1/5/6/10/50/60，可选支持断电保护 PCIE扩展：支持1个PCIE*8+1个PCIE*16 网口：2个千兆电口 其他接口：1个千兆RJ-45管理接口，4个USB 3.0接口，2个位于机箱后部，2个位于机箱前部 1个VGA口，位于机箱后部 电源：350W高效单电源 机箱规格：43.5mm(高)x 433mm(宽)x521.5mm(深) 设备重量：约18KG（含导轨） 操作系统：HIK OS | 台 |  | 2
56 | 030501012001 | 外网核心交换机 | 交换容量:76.8Tbps/307.2Tbps 支持FTP、TFTP、Xmodem 支持SNMP v1/v2/v3 支持sFlow流量统计 支持RMON 支持NTP时钟、PTP（1588V2）时钟 支持NetStream流量统计功能 支持电源智能管理，支持802.3az高效节能以太网 支持设备在线状态监测机制，实现对包括主控引擎，背板，芯片和存储等关键元器件进行检测 支持Telemetry流量可视化功能 支持 INQA 功能，通过对业务报文进行标记，实现对网络级和设备级的丢包统计 支持内置智能管理功能，支持通过图形化界面设备配置及命令一键下发和版本智能升级 支持eMDI技术 | 台 |  | 2
57 | 030904008001 | 万兆单模光模块 | 适用范围：其他 交换方式：存储转发 交换机网络标准：IEEE 802.3x,IEEE 802.3,IEEE 802.1x,SNMP MAC地址表：其它 网络管理：不支持 网络标准：其它 接口介质：其它 传输模式：全双工/半双工自适应 QOS支持：不支持 VLAN支持：不支持 功耗：10瓦 | 个 |  | 16
58 | 030501012002 | 外网接入交换机（48口） | 48个10/100/1000BASE-T以太网端口,4个千兆SFP,交流供电 | 台 |  | 9
59 | 030501012003 | 外网接入交换机（8口） | 外网接入交换机（8口） | 台 |  | 2
60 | 030501012021 | 外网接入交换机（8口POE） | 外网接入交换机（8口POE） | 台 |  | 3
61 | 030501012004 | 外网接入POE交换机（24口） | 支持24个10/100/1000BASE-T PoE+电口(AC 370W,DC 740W),4个100/1000BASE-X SFP Combo口,4个1G/10G BASE-X SFP+端口,支持AC/DC | 台 |  | 13
62 | 030501012005 | 外网接入交换机（24口） | 24个10/100/1000BASE-T以太网端口,4个千兆SFP,交流供电 | 台 |  | 5
63 | 030904008002 | 千兆单模光模块 | 交换方式：存储转发 交换机网络标准：IEEE 802.1x,SNMP,IEEE 802.3,IEEE 802.3x MAC地址表：其它 网络管理：不支持 网络标准：其它 接口介质：其它 传输模式：全双工/半双工自适应 传输速率：千兆以上 QOS支持：不支持 VLAN支持：不支持 | 个 |  | 64
64 | 030501017003 | 管理软件 | H3C iMC-WSM无线业务管理组件-200 License H3C iMC-WSM无线业务管理组件-100 License | 套 |  | 1
65 | 030501015002 | 计算机应用、网络系统系统联调880点 | 计算机应用、网络系统系统联调880点 | 系统 |  | 1
分部小计
内网
66 | 030501011002 | 防火墙 | 用户数限制：无用户数限制；入侵检测：DoS/DDoS攻击防御、QoS、应用协议识别与控制等；VPN支持：支持SSL、 | 台 |  | 1
67 | 030501017004 | 防病毒软件 | IPsec VPN同时应用 | 套 |  | 1
68 | 030501013003 | 安全服务器 | 4210×2/64G DDR4/600G 10K SAS×4(RAID_1)/SAS_HBA/1GbE×2+10GbE×2/550W(1+1)/2U/16DIMM 2U双路标准机架式服务器 CPU：2颗intel至强系列处理器，核数≥10核，主频≥2.2GHz 内存：16G*4 DDR4，16根内存插槽，最大支持扩展至2TB内存 硬盘：4块600G 10K 2.5寸 SAS硬盘 阵列卡：SAS_HBA卡, 支持RAID 0/1/10 PCIE扩展：最大可支持6个PCIE扩展插槽 网口：2个千兆电口，2个万兆光口 其他接口：1个RJ45管理接口，后置2个USB 3.0接口，前置2个USB2.0接口，1个VGA接口 电源：标配550W（1+1）高效铂金CRPS冗余电源 机箱规格：87.8mm(高)x 448mm(宽)x729.8mm(深) 设备重量：约26KG（含导轨） 操作系统：HIK OS | 台 |  | 1
69 | 030501009003 | 网络VPN设备 | 最大吞吐量：200Mbps；用户数限制无用户数限制； | 台 |  | 1
70 | 030501009004 | 路由器 | 转发性能 6Mpps~20Mpps整机交换容量 80Gbps固定WAN端口 3×GE(2×Combo) /4×GECombo+2×10GE接口类型 支持FE、GE、155M POS/CPOS、622MPOS、EPON/GPON、同异步串口、E1/CE1、3G/LTE等接口（无槽位款型不支持扩展接口）无线局域网（AC) 支持AP无线控制器功能，可管理无线AP安全性 支持MAC、802.1x、Portal认证、广播抑制、ARP安全等，支持本地认证、AAA认证、RADIUS认证等支持包过滤防火墙 | 台 |  | 1
71 | 030501013004 | 网络安全服务器 | HG7163(16核2.4GHz)×1/32GB DDR4/1T 7.2K SATA*2(RAID_1)/SAS_HBA/1GbE*2/550W(1+1)/2U/16DIMM 2U单路标准机架式服务器 CPU：1颗 x86架构HYGON处理器，核数≥16核，频率≥2.4GHz 内存2*16G DDR4，16根内存插槽，最大支持扩展至2TB内存 硬盘：2块1T 7.2K 3.5英寸SATA盘 可选支持12块3.5寸(兼容2.5寸)热插拔SAS/SATA硬盘 可选支持2块后置2.5寸热插拔SAS/SATA硬盘 可选支持4块NVME U.2热插拔硬盘 支持1个M.2插槽 支持1个TF插槽 阵列卡：标配SAS_HBA卡，支持RAID0/1/10 可选RAID_2G卡，支持0/1/5/6/10/50/60，可选支持断电保护 PCIE扩展：最大可支持6个PCIe扩展插槽 网口：2个千兆电口 其他接口：1个千兆RJ-45管理接口，4个USB 3.0接口，2个位于机箱后部，2个位于机箱前部 1个VGA口，位于机箱后部 电源：标配550W（1+1）白金冗余电源 支持200-240V 50/60Hz AC/HVDC 机箱规格：87.8mm(高)x 448mm(宽)x730mm(深) 设备重量：约28KG（含导轨） 操作系统：HIK OS | 台 |  | 2
72 | 030501012006 | 内网核心交换机 | 交换容量:76.8Tbps/307.2Tbps 支持FTP、TFTP、Xmodem 支持SNMP v1/v2/v3 支持sFlow流量统计 支持RMON 支持NTP时钟、PTP（1588V2）时钟 支持NetStream流量统计功能 支持电源智能管理，支持802.3az高效节能以太网 支持设备在线状态监测机制，实现对包括主控引擎，背板，芯片和存储等关键元器件进行检测 支持Telemetry流量可视化功能 支持 INQA 功能，通过对业务报文进行标记，实现对网络级和设备级的丢包统计 支持内置智能管理功能，支持通过图形化界面设备配置及命令一键下发和版本智能升级 支持eMDI技术 | 台 |  | 2
73 | 030904008003 | 万兆单模光模块 | 适用范围：其他 交换方式：存储转发 交换机网络标准：IEEE 802.3x,IEEE 802.3,IEEE 802.1x,SNMP MAC地址表：其它 网络管理：不支持 网络标准：其它 接口介质：其它 传输模式：全双工/半双工自适应 QOS支持：不支持 VLAN支持：不支持 功耗：10瓦 | 个 |  | 16
74 | 030501012007 | 内网接入交换机（48口） | 48个10/100/1000BASE-T以太网端口,4个千兆SFP,交流供电 | 台 |  | 17
75 | 030501012010 | 内网接入交换机（24口） | 24个10/100/1000BASE-T以太网端口,4个千兆SFP,交流供电 | 台 |  | 2
76 | 030904008004 | 千兆单模光模块 | 交换方式：存储转发 交换机网络标准：IEEE 802.1x,SNMP,IEEE 802.3,IEEE 802.3x MAC地址表：其它 网络管理：不支持 网络标准：其它 接口介质：其它 传输模式：全双工/半双工自适应 传输速率：千兆以上 QOS支持：不支持 VLAN支持：不支持 | 个 |  | 38
77 | 030501017005 | 管理软件 | H3C iMC-WSM无线业务管理组件-200 License H3C iMC-WSM无线业务管理组件-100 License | 套 |  | 1
78 | 030501015003 | 计算机应用、网络系统系统联调752点 | 计算机应用、网络系统系统联调752点 | 系统 |  | 1
分部小计
智能化专网
79 | 030501011003 | 防火墙 | 用户数限制：无用户数限制；入侵检测：DoS/DDoS攻击防御、QoS、应用协议识别与控制等；VPN支持：支持SSL、 | 台 |  | 1
80 | 030501017006 | 防病毒软件 | IPsec VPN同时应用 | 套 |  | 1
81 | 030501013005 | 安全服务器 | 4210×2/64G DDR4/600G 10K SAS×4(RAID_1)/SAS_HBA/1GbE×2+10GbE×2/550W(1+1)/2U/16DIMM 2U双路标准机架式服务器 CPU：2颗intel至强系列处理器，核数≥10核，主频≥2.2GHz 内存：16G*4 DDR4，16根内存插槽，最大支持扩展至2TB内存 硬盘：4块600G 10K 2.5寸 SAS硬盘 阵列卡：SAS_HBA卡, 支持RAID 0/1/10 PCIE扩展：最大可支持6个PCIE扩展插槽 网口：2个千兆电口，2个万兆光口 其他接口：1个RJ45管理接口，后置2个USB 3.0接口，前置2个USB2.0接口，1个VGA接口 电源：标配550W（1+1）高效铂金CRPS冗余电源 机箱规格：87.8mm(高)x 448mm(宽)x729.8mm(深) 设备重量：约26KG（含导轨） 操作系统：HIK OS | 台 |  | 1
82 | 030501009005 | 网络VPN设备 | 最大吞吐量：200Mbps；用户数限制无用户数限制； | 台 |  | 1
83 | 030501009006 | 路由器 | 转发性能 6Mpps~20Mpps整机交换容量 80Gbps固定WAN端口 3×GE(2×Combo) /4×GECombo+2×10GE接口类型 支持FE、GE、155M POS/CPOS、622MPOS、EPON/GPON、同异步串口、E1/CE1、3G/LTE等接口（无槽位款型不支持扩展接口）无线局域网（AC) 支持AP无线控制器功能，可管理无线AP安全性 支持MAC、802.1x、Portal认证、广播抑制、ARP安全等，支持本地认证、AAA认证、RADIUS认证等支持包过滤防火墙 | 台 |  | 1
84 | 030501012012 | 智能化网接入POE交换机（24口） | 24个10/100/1000BASE-T以太网端口,4个千兆SFP,PoE+,交流供电 交换容量≥256Gbps | 台 |  | 22
85 | 030501012022 | 接入交换机（24口） | 24个10/100/1000BASE-T以太网端口,4个千兆SFP,交流供电 | 台 |  | 1
86 | 030501012011 | 智能化网核心交换机 | 交换容量:76.8Tbps/307.2Tbps 支持FTP、TFTP、Xmodem 支持SNMP v1/v2/v3 支持sFlow流量统计 支持RMON 支持NTP时钟、PTP（1588V2）时钟 支持NetStream流量统计功能 支持电源智能管理，支持802.3az高效节能以太网 支持设备在线状态监测机制，实现对包括主控引擎，背板，芯片和存储等关键元器件进行检测 支持Telemetry流量可视化功能 支持 INQA 功能，通过对业务报文进行标记，实现对网络级和设备级的丢包统计 支持内置智能管理功能，支持通过图形化界面设备配置及命令一键下发和版本智能升级 支持eMDI技术 | 台 |  | 2
87 | 030904008006 | 千兆单模光模块 | 交换方式：存储转发 交换机网络标准：IEEE 802.1x,SNMP,IEEE 802.3,IEEE 802.3x MAC地址表：其它 网络管理：不支持 网络标准：其它 接口介质：其它 传输模式：全双工/半双工自适应 传输速率：千兆以上 QOS支持：不支持 VLAN支持：不支持 | 个 |  | 92
88 | 030904008005 | 万兆单模光模块 | 适用范围：其他 交换方式：存储转发 交换机网络标准：IEEE 802.3x,IEEE 802.3,IEEE 802.1x,SNMP MAC地址表：其它 网络管理：不支持 网络标准：其它 接口介质：其它 传输模式：全双工/半双工自适应 QOS支持：不支持 VLAN支持：不支持 功耗：10瓦 | 个 |  | 24
89 | 030501017007 | 管理软件 | H3C iMC-WSM无线业务管理组件-200 License H3C iMC-WSM无线业务管理组件-100 License | 套 |  | 1
90 | 030501015004 | 计算机应用、网络系统系统联调 | 计算机应用、网络系统系统联调 | 系统 |  | 1
分部小计
分部小计
视频监控系统
91 | 030507008001 | 高清网络球机（室内外通用） | 传感器类型: 1/2.8＂ progressive scan CMOS 最低照度: 彩色：0.05Lux @ (F1.6，AGC ON),黑白：0.01Lux @(F1.6，AGC ON),0 Lux with IR 宽动态: 120dB超宽动态 焦距: 4.8-110 mm，23倍光学变倍 视场角: 55-2.7度 (广角-望远) 水平范围: 水平360° 垂直范围: -5°-90° 报警输入: 2路报警输入 报警输出: 2路报警输出 音频输入: 1路音频输入 音频输出: 1路音频输出 接口类型: 一体外甩线 红外照射距离: 50m 防补光过曝: 支持 供电方式: DC12V, PoE（802.3at） 电源接口类型: 圆头 功耗: 15W 工作温湿度: -30℃-65℃,湿度小于90% | 台 |  | 23
92 | 030507008002 | 高清半球摄像机 | 200万星光级1/1.8” CMOS 半球型网络摄像机 最低照度:彩色: 0.0005Lux @ (F1.2, AGC ON) ; 黑白: 0.0001 Lux @ (F1.2, AGC ON), 0 Lux with IR 镜头:（变焦）2.8-12mm @ F1.2,水平视场角：103°~39°，垂直视场角：54°~22°，对角线视场角：124°~44° 三轴调节角度:P:0-355°, T: 0-75°, R: 0-355° 宽动态:120dB 视频压缩标准:H.265/H.264 / MJPEG 最大图像尺寸:1920×1080 存储功能: 支持Micro SD(即TF卡)/Micro SDHC /Micro SDXC卡(256GB)断网本地存储及断网续传,NAS(NFS,SMB/CIFS均支持),配合海康黑卡支持SD卡加密及SD状态检测功能 接口类型:内插 通讯接口:1个RJ45 10M / 100M 自适应以太网口；RS-485; 电源输出:DC12V 200mA 音频接口:音频输入： 支持1路3.5mm JACK LINE IN; 音频输出：支持1路3.5mm JACK LINE OUT; MIC：支持1个内置MIC 报警接口:1 输入，1 输出(报警输出最大支持AC/DC24V 1A） Reset按键:支持 工作温度和湿度:-30℃~60℃,湿度小于95%(无凝结) 电源供应:DC：12V±20% ，支持防反接保护；AC：24V±20% ；PoE：802.3af, class 3 电源接口类型:两芯电源接口 功耗:DC：12V，0.82A，MAX:9.8W；AC：24V，0.77A，MAX：11W；PoE(802.3af,36-57V)，0.34A-0.22A，MAX：12W 补光距离:红外：30米（人脸3米） 红外波长:850nm 防暴等级:IK10 | 台 |  | 86
93 | 030507008003 | 名厨亮灶摄像机 | 1/2.7" Progressive Scan CMOS 彩色：0.01 Lux @（F1.2，AGC ON），0 Lux with IR； 最高分辨率可达1920 × 1080 @25 fps，在该分辨率下可输出实时图像； 4 mm，水平视场角：87.6°，垂直视场角：44.4°，对角视场角：104.9°； 6 mm，水平视场角：53.9°，垂直视场角：28.8°，对角视场角：62.8°； 智能侦测：支持越界侦测，区域入侵侦测； 支持萤石平台接入； 支持背光补偿，强光抑制，3D数字降噪，100 dB宽动态适应不同监控环境； 支持1路报警输入，1路报警输出（报警输出最大支持DC12 V，30 mA）； 支持1路音频输入，1路音频输出； 采用高效阵列红外灯，使用寿命长，红外照射距离最远可达30 m； 供电方式：DC：12 V ± 25%，支持防反接保护；PoE：802.3af，Class 3； 符合IP67防尘防水设计，可靠性高； | 台 |  | 11
94 | 030507013001 | 录像机 | 1U 380系列机箱 16路H.265、H.264混合接入 160M接入存储/80M转发 2盘位，已内置2块6T盘 1个HDMI接口，1个VGA接口,HDMI与VGA同源高清输出 HDMI支持最大4K（4096x2160）/30Hz 输出 支持最大6个1080P解码 2个千兆网口 2个USB2.0 4进1出报警 I/O | 台 |  | 1
95 | 030507014001 | 监视器 | 55寸带解码液晶监视器，金属外观， 显示：LED背光；分辨率3840 × 2160， 亮度：400cd/㎡；对比度：1200：1，功耗≤105W 产品尺寸：1267.1 (W) mm × 741.5 (H) mm × 78.24 (D) mm 边框宽度:25.6 mm（上/左/右），29.3 mm（下） 数据传输接口：USB 2.0 × 1(不支持视频读取播放）, LAN × 1, FIBER × 1 音视频输出接口：AUDIO OUT × 1, Speaker (8 Ω 5 W) × 2 控制接口：DRBUG × 1 音视频输入接口：HDMI × 1, DP × 1, DVI × 1, VGA × 1, AUDIO IN × 1 支持最大解码能力：支持 8 路 1080P 30Hz、16 路 720P 30Hz、32 路 D1，支持 36 路分屏显示； 装箱清单：遥控器 × 1, 电池 × 2, 电源线 × 1, 说明书 × 1, 螺丝包× 1 净重：24.58 kg | 台 |  | 1
96 | 030507008009 | 电梯监控 | 200万1/2.7” CMOS日夜型迷你半球型网络摄像机 最低照度: 彩色：0.01 Lux @（F1.2，AGC ON），0 Lux with IR 宽动态: 120 dB 调节角度: 水平：-30°~30°，垂直：0°~75°，旋转：0°~360° 焦距&视场角: 2.8 mm，水平视场角：107.1°，垂直视场角：57°，对角线视场角：127.6° 补光灯类型: 红外灯 补光距离: 最远可达10 m 最大图像尺寸: 1920 × 1080 视频压缩标准: 主码流：H.265/H.264 网络存储: 支持NAS（NFS，SMB/CIFS均支持），支持Micro SD(即TF卡)/Micro SDHC/Micro SDXC卡（最大256 GB） 网络: 1个RJ45 10 M/100 M自适应以太网口 音频: 1个内置麦克风 复位: 支持 产品尺寸: Ø110 × 58 mm 包装尺寸: 252 × 160 × 95 mm 设备重量: 335 g 带包装重量: 635 g 启动和工作温湿度: -30 ℃~60 ℃，湿度小于95%（无凝结） 电流及功耗: DC：12 V，0.54 A，最大功耗：6.5 W；PoE：802.3af，36 V~57 V，0.20 A~0.13 A，最大功耗：7.5 W 供电方式: DC：12 V ± 25%；PoE：802.3af，Class 3 电源接口类型: Ø5.5 mm圆口 防护: IP66，IK08 | 台 |  | 2
97 | 171801010001 | 无线网桥 | 2.4G电梯网桥，802.11n制式 成对包装，距离200米 2网口设计 成对包装 支持轻智能统一管理功能 | 对 |  | 2
98 | 030507008004 | 高清枪型摄像机 | 200万1/2.7"CMOS ICR智能变焦筒型网络摄像机 镜头:2.7-12mm @ F1.2~2.2,水平视场角：103°~33°;电动镜头 宽动态范围:120dB 视频压缩标准:H.265 / H.264 / MJPEG 最大图像尺寸:1920×1080 通讯接口:1个RJ45 10M / 100M自适应以太网口 音频接口:1对音频输入(Line in)/输出(Line out)外部接口 报警输入:1路 报警输出:1路(报警输出最大支持AC24V/DC24V, 500mA) 工作温度和湿度:-30℃~60℃,湿度小于95%(无凝结) 电源供应:DC12V±20% / PoE(802.3at) 电源接口类型:Φ5.5mm圆头电源接口 功耗:DC12V: 14.4W Max;PoE: 18 W Max 红外照射距离:最远可达50米 防护等级:IP67 尺寸(mm):191.4×97.9×93.5 重量:裸机重量:1260g;带包装质量:1560g | 台 |  | 115
99 | 030506004001 | 拾音器 | 拾音器据声源5米距离声音采集清晰，能够有效监听 70平方米范围。降噪能力不小于10dB。拾音器能够在-30~70摄氏度环境下正 | 台 |  | 9
100 | 030507013002 | 控制键盘 | 设备参数 显示屏：10.1英寸TFT LCD 控制方式：网络方式 电源：DC12V/POE 功耗：≤15W 解码参数 最大解码分辨率：4路1080P或1路4K 外部接口 网络接口：1个 WiFi：1个 串行接口：不支持 语音对讲输入：1个，3.5mm立体声 语音对讲输出：1个，3.5mm立体声 摇杆类型：四维单按键摇杆 USB接口：USB2.0x2 视频接口：DVIx1;HDMIx1 | 台 |  | 1
101 | 030501004001 | 存储设备 | 机架式/8U48盘位/48块6T企业级SATA磁盘/可接SAS扩展柜/1536Mbps接入带宽/64位多核处理器、4GB（标 配，可扩展至32G）2个千兆数据网口（可扩展至4千兆或2万兆网口），1个千兆管理网口/冗余电源/支持流媒体1:1:1接入存储转发/视频流、图片、SMART、视频文件混合直写/智能事件检索、精确定位 | 台 |  | 1
102 | 030501017008 | 平台管理软件授权 | 接入控制管理授权监控点300路 | 套 |  | 1
103 | 030501017009 | 接口费用 | 接入鄂州及武汉海关 | 套 |  | 1
104 | 030501013007 | 视频管理服务器 | 2U双路标准机架式服务器 CPU：1颗intel至强系列处理器，核数≥10核，主频≥2.2GHz 内存：32G*2 DDR4，16根内存插槽，最大支持扩展至2TB内存 硬盘：4块600G 10K 2.5寸 SAS硬盘 阵列卡：SAS_HBA卡, 支持RAID 0/1/10 PCIE扩展：最大可支持6个PCIE扩展插槽 网口：2个千兆电口 其他接口：1个RJ45管理接口，后置2个USB 3.0接口，前置2个USB2.0接口，1个VGA接口 电源：标配550W（1+1）高效铂金CRPS冗余电源 | 台 |  | 1
105 | 030501013008 | 流媒体服务器 | 2U双路标准机架式服务器 CPU：1颗intel至强系列处理器，核数≥10核，主频≥2.2GHz 内存：32G*2 DDR4，16根内存插槽，最大支持扩展至2TB内存 硬盘：4块600G 10K 2.5寸 SAS硬盘 阵列卡：SAS_HBA卡, 支持RAID 0/1/10 PCIE扩展：最大可支持6个PCIE扩展插槽 网口：2个千兆电口 其他接口：1个RJ45管理接口，后置2个USB 3.0接口，前置2个USB2.0接口，1个VGA接口 电源：标配550W（1+1）高效铂金CRPS冗余电源 | 台 |  | 1
106 | 030507012001 | 解码器 | 高清视音频解码器，采用Linux操作系统，运行稳定可靠 输入接口：支持一路VGA和一路DVI接入 输出接口：支持12路HDMI和6路BNC输出，HDMI（可以转DVI-D）（奇数口）输出分辨率最高支持4K（3840*2160@30HZ） 编码格式：支持H.265、H.264、MPEG4、MJPEG等主流的编码格式； 封装格式：支持PS、RTP、TS、ES等主流的封装格式； 音频解码：支持G.722、G.711A、G.726、G.711U、MPEG2-L2、AAC音频格式的解码； 解码能力：支持12路1200W，或24路800W，或36路500W，或60路300W，或96路1080P及以下分辨率同时实时解码； 画面分割：支持1、2、4、6、8、9、10、12、16、25、36画面分割显示。 网络接口：2光口，2电口 音频接口：支持12路音频输出，1路对讲输入，1路对讲输出 串行接口：一个标准232接口（RJ45）、一个标准485接口 报警接口：8路报警输入，8路报警输出 产品尺寸：440mm(宽)×80mm(高)×311mm(深) | 台 |  | 1
107 | 030501013006 | 视频工作站 | CPU类型 Intel 酷睿i7CPU型号 酷睿i7-6700 CPU主频3.4GHz最高睿频 4GHz 标配CPU数量 1颗最大CPU数量 1颗 制程工艺 14nm三级缓存 8MB 总线规格 | 台 |  | 1
108 | 030507014002 | 55寸液晶拼接屏 | 直下式LED背光源，显示单元亮度更加均匀，无边界暗影现象； 物理分辨率高达1920*1080； 极高的显示分辨率，画面细腻，色彩丰富； 高清晰度、高亮度、高色域； 视角可达178°，趋近于水平； 显示面积大、体积小、重量轻； 更长的显示寿命； 多种选择拼接方式，能适应各种使用场所； 超薄窄边设计； 稳定运行寿命超长，维护成本低，可24小时持续工作； 挂架、支架、机柜等多种安装方式供用户选择； 金属外壳，防辐射、防磁场、防强电场干扰； 工作湿度：10%~90%，在恶劣环境下仍能正常使用。 | 台 |  | 12
109 | 030501005001 | 操作台 | 定制钢质4联工位，配椅子 | 台 |  | 1
110 | 030502005003 | 六类网线 | 1、产品标准 ISO/IEC 11801:2017 TIA-568.2-D:2018 YD/T 1019-2013 2、导体 导体材料：单股裸铜 导体直径：0.57±0.02mm 导体线规：23AWG 3、护套 护套材料：PVC、LSZH、PE 护套颜色：灰、定制 平均厚度：≥0.5mm 护套外径：6.0±0.3mm 4、绝缘 绝缘材料：HDPE 绝缘直径：0.98±0.02mm 5、电气特性 直流电阻：≤9.5Ω/100m 特性阻抗：100±15Ω(4~250 MHz) 传播相时延：≤536ns/100m(250MHz) 线对直流电阻不平衡：≤2% | m |  | 12540
111 | 030411004001 | 配线 | RVV-3*2.5 | m |  | 350
112 | 030411004002 | 配线 | RVV-2*1.5 | m |  | 1220
113 | 030502007003 | 12芯室外单模光纤 | 12芯室外单模光纤 | m |  | 750
114 | 030402018001 | 安防箱 | 室外防水定制（包含防雷模块、空气开关、端子排等） | 台 |  | 5
115 | 030412008001 | 立杆 | 3.5米，钢制，含基础 | 套 |  | 24
116 | 030502007004 | 12芯单模光缆 | 1、产品特性 采用性能优良的纤芯，获得优良的光学性能；管内填充阻水油膏，有效保护纤芯；金属钢带铠装结构，有效避免碰撞、鼠啮等带来的破坏。 平行钢丝结构，保证光缆的抗拉强度；松套管+铠装+PE护套结构，良好的机械物理性能和温度性能。 2、产品标准 YD/T769-2018 ISO/IEC 11801:2017 TIA-568.2-D:2018 3、存储运输 存储温度：-40℃~+70℃ 存储环境：干燥通风、远离火源 运输要求：避免冲撞、挤压 4、产品敷设 管道 直埋 非自承式架空 5、安装信息 弯曲半径：≥10倍光缆外径（静态） ≥20倍光缆外径（动态） 拉伸伸力：≤1500N（短期） ≤600N（长期） | m |  | 1350
117 | 030502015004 | 24口光纤配线架 | 1、产品特性 优质冷轧钢板,表面静电喷涂工艺,产品美观大方；标准19英寸设计，适用于任何标准机架、配线架安装。自带熔接单元，熔配一体。0.9mm 束状尾纤，保证光纤最小弯曲半径，保证光学性能。配线接口模块化设计，可安装SC、LC（双工）、FC、ST接口适配器。 2、物理性能 框体材料：冷轧钢板 塑件材料：ABS 3、存储运输 存储温度：-20℃~+60℃ 存储环境：干燥通风、远离火源 运输要求：避免冲撞、挤压 4、安装信息 弯曲半径：≥25倍光缆外径 防防防尘：光纤跳线不使用时，插头应用防尘帽盖好，灰尘和油污会损害光纤的耦合 5、产品应用 光纤通信系统 光纤接入网 光纤数据传输 光纤CATV | 个 |  | 14
118 | 030502015005 | 12口光端盒 | 12口光端盒 | 个 |  | 5
119 | 030502016003 | LC单模光纤尾纤 | 1、产品特性 采用高精度陶瓷插芯、优质光缆装配，高精密研磨、并全数检测，具有高回波损耗、低插入损耗、重复性好、互换性能好、温度稳定性好等 产品优良性能。光缆外径0.9mm、2.0mm、3.0mm可选，长度可按需求进行定制。 2、存储运输 存储温度：-20℃~+60℃ 存储环境：干燥通风、远离火源 运输要求：避免冲撞、挤压 3、安装信息 弯曲半径：≥25倍光缆外径 防防防尘：光纤跳线不使用时，插头 应用防尘帽盖好，灰尘和油污会损害 光纤的耦合 4、产品应用 光纤通信系统 光纤接入网 光纤数据传输 光纤CATV | 根 |  | 456
120 | 030502010005 | 24口UTP配 线架（含模 | 1、产品特性 标准19英寸设计，适用任何标准19英寸机柜；采用优质冷轧钢板，表面静电喷涂，产品美观、大方；优质工程塑料，保证产品的使用牢固、 耐久性；核心PCB板采用差分补偿技术，更高NEXT串扰余量；连接金针镀金处理，获得更小的接触电阻、优良的阻抗匹配和优良的回波损耗； 100%出厂测试，保证产品优良性能。 2、物理参数 金属材料：冷轧钢板 塑件材料：ABS 金针材料：磷青铜镀金 插拔寿命：≥1000次 端接寿命：≥250次 3、产品应用 100Base-Tx 百兆以太网 1000Base-Tx 千兆以太网 2.5GBse-Tx 2.5G以太网 | 个 |  | 17
121 | 030502017005 | 线管理器 | 1、产品特性 采用优质冷轧钢板，表面静电喷涂，产品美观、大方。架体采用上下开槽设计，方便上下理线；加深线槽开口深度，保证线缆弯曲半径，从而 保证产品性能；卡接式盖板设计，方便理线管理。 2、材料：冷轧钢板 | 个 |  | 17
122 | 030502009007 | LC-LC单模光纤跳线 | 1、产品特性 采用高精度陶瓷插芯、优质光缆装配，高精密研磨、并全数检测，具有高回波损耗、低插入损耗、重复性好、互换性能好、温度稳定性好等 产品优良性能。光缆外径0.9mm、2.0mm、3.0mm可选，长度可按需求进行定制。 2、存储运输 存储温度：-20℃~+60℃ 存储环境：干燥通风、远离火源 运输要求：避免冲撞、挤压 3、安装信息 弯曲半径：≥25倍光缆外径 防防防尘：光纤跳线不使用时，插头 应用防尘帽盖好，灰尘和油污会损害 光纤的耦合 4、产品应用 光纤通信系统 光纤接入网 光纤数据传输 光纤CATV | 条 |  | 96
123 | 030502009008 | 3米六类UTP跳线 | 1、产品特性 导体采用优质无氧铜，保证优良的拉伸和电阻性能。多股结构，线缆柔软，可承受反复弯曲；适用于任何弯曲的连接场合。水晶头采用优质PC 材料，保证连接头的牢固；水晶头簧片采用磷青铜3叉结构、镀金工艺，最大程度减少接触电阻，获得优良的阻抗匹配性能；3叉结构保证连接的 稳定、牢靠。100%出厂测试，保证产品优良性能。 2、导体 3、护套 护套材料：PVC、LSZH 护套颜色：灰、定制 平均厚度：≥0.5mm 护套外径：5.8±0.3mm 5、绝缘 绝缘材料：HDPE 绝缘直径：0.88±0.02mm 6、水晶头 材材料料：PC 簧片材料：磷青铜镀金 接触电阻：≤20mΩ 插拔寿命：≥1000次 7、产品应用 100Base-Tx 百兆太网 1000Base-Tx 千兆太网 2.5GBse-Tx 2.5G太网 5GBase-Tx 5G太网 | 条 |  | 246
124 | 030502001005 | 42U网络机柜 | 42U,600*600*20001、产品特性 所有冷轧钢板酸洗硅烷化环保处理;预留各种走线通道,根据需要可关闭和打开,框架特别设计走线孔,走线隐蔽美观,典雅高贵;可拆卸的左右侧门和前后门,操作方便;高强度承重角规,深度方向可前后调整;风扇单元从顶部安装,使用过程中拆卸维护方便;机柜预留对地安装孔和接地柱, 满足现场使用需求。 2、产品标准 ANSI/EIA RS-310-D GB/T3047.2 YD/T2319 3、物理参数 金属材料：冷轧钢板 方孔条：2.0mm 安装梁：1.5mm 其余：1.0mm 承重：≥800KG | 台 |  | 11
125 | 030411001004 | JDG25管 | JDG25管 | m |  | 1200
126 | 030411003002 | 弱电桥架200*100 | 镀锌桥架200*100 | m |  | 1570
127 | 030507017001 | 电视监视系统安全防范分系统调试 | 电视监视系统安全防范分系统调试 | 系统 |  | 1
128 | 030507019001 | 电视监视系统安全防范系统工程试运行 |  | 系统 |  | 1
分部小计
信息发布系统
129 | 030507014003 | 55寸智能液晶（含瘦客户机） | 规格：55寸； CPU：采用嵌入式CPU、智能四核； 分辨率：最高支持1920×1080 (16:9)；亮度（nits）350cd/m²； 内存1GB；存储：EMMC 8G 支持扩展； 操作系统：支持Android4.4； 接口：RF、HDMI、AV、USB、RJ45网口；音响：内置立体声喇叭； 视频格式支持：Mpeg1、Mpeg2、Mpeg4 SP/ASP GMC、H.264 BP/MP/HP等； 音频解码支持：MP3、MPA、WAV、AAC、PCM； 图片格式支持：BMP、JPEG、GIF、PNG； 功耗120W；待机功率（W）3W； 安装方式：支持横竖安装，支持吊挂/壁挂模式； 支持7x24小时不间断工作。 | 台 |  | 2
130 | 030507014004 | 32寸智能液晶（含瘦客户机） | 规格：32寸 ； CPU：采用嵌入式CPU、智能四核； 分辨率：最高支持1920×1080 (16:9)；亮度（nits）300cd/m²； 内存1GB；存储：EMMC 8G 支持扩展； 操作系统：支持Android4.4； 接口：RF、HDMI、AV、USB、RJ45网口；音响：内置立体声喇叭； 视频格式支持：Mpeg1、Mpeg2、Mpeg4 SP/ASP GMC、H.264 BP/MP/HP等； 音频解码支持：MP3、MPA、WAV、AAC、PCM； 图片格式支持：BMP、JPEG、GIF、PNG； 功耗55W；待机功率（W）3W； 安装方式：支持横竖安装，支持吊挂/壁挂模式； 支持7x24小时不间断工作 | 台 |  | 12
131 | 030507012002 | LED播放终端 | 支持单屏，多屏同时操控、数据集中管理，实现对多种信号源定义、调度和管理； 实现任意信号源窗口模式组合的定义、编辑，实现自定义多种显示模式灵活调用，支持多点远程控制； 高精度色度校正技术：专业研发的色度校正技术，使得相机的色差识别精度达到了分光型亮色度计的标准，色度校正精度进一步提高，多bin混拼取得更好的校正效果。 定义添加RGB 、Video、DVI、IP视频等多种信号源，支持多窗口的情况下各信号任意取名，对信号源进行字符叠加。 | 台 |  | 4
132 | 030501013009 | 台式电脑 | CPU：酷睿I5以上；内存： 4G以上；硬以上；含23寸显示器，鼠标键盘 | 台 |  | 1
133 | 030501017011 | 信息发布软件 | 1、为保证服务器软件的稳定性，信息发布系统服务器软件是基于linux系统开发； 2、系统可接入云平台进行云运维和云升级； 3、服务器软件可安装于虚拟机上，终端可通过MAC地址进行识别，无需固定IP地址； 4、系统采用B/S架构，可以通过系统所在网络内任意电脑远程进行系统的操作管理，管理的操作界面采用网页方式，易于理解的概念和简单的流程等方便操作人员的使用； 5、支持终端监控：系统终端状态可监控，终端播放的节目，CPU占用率，储存信息等都可以在操作管理端查看； 6、信息发布平台最高可支持4K超清节目播放； 7、支持视频直播，支持各种视频，图片，音频，文档，网页等播放，无需转换格式； 8、通过操作管理平台进行终端播放节目的截屏，系统会自动回传一张终端播放节目的画面进行查看； 9、支持设置节目下载时间段，下载速度，避开网络高峰； 10、支持终端分组进行控制，也可以单独控制每个终端； 11、支持审核和权限功能，审核分为资源上传审核和频道发布审核，未经审核的资源和频道不得发布出去；可赋予各个管理人员不同的管理权限； 12、支持制作好的节目进行预览； 13、支持远程关机，重启，可设置定时重启时间，多个时间段的定时开关机，终端音量，分辨率调节，终端运行日志打印； 14、支持系统日志，可记录平台的操作情况以及每个节目单每天的播放次数； 15、支持定时插播，支持断网续传和断电自启动，支持离线播放，单机播放 | 套 |  | 1
134 | 030502012024 | 单口信息面板 | 1、产品特性 圆弧面造型，良好的流线感。标准化模块卡接式设计，方便安装和拆卸，适用于安装任何标准RJ45网络信息模块；采用优质工程塑料，保证产品的牢固性和使用耐久性。接口上方自带标签条，便于端口管理；接口采用弹簧式防尘盖设计，便于保持接口的整洁。多口设计，适应不同场合的网络数量需求。 2、物理参数 材 料：ABS | 个 |  | 35
135 | 030502010009 | 24口UTP配线架（含模块） | 1、产品特性 标准19英寸设计，适用任何标准19英寸机柜；采用优质冷轧钢板，表面静电喷涂，产品美观、大方；优质工程塑料，保证产品的使用牢固、 耐久性；核心PCB板采用差分补偿技术，更高NEXT串扰余量；连接金针镀金处理，获得更小的接触电阻、优良的阻抗匹配和优良的回波损耗； 100%出厂测试，保证产品优良性能。 2、物理参数 金属材料：冷轧钢板 塑件材料：ABS 金针材料：磷青铜镀金 插拔寿命：≥1000次 端接寿命：≥250次 3、产品应用 100Base-Tx 百兆以太网 1000Base-Tx 千兆以太网 2.5GBse-Tx 2.5G以太网 | 个 |  | 1
136 | 030502017010 | 线管理器 | 1、产品特性 采用优质冷轧钢板，表面静电喷涂，产品美观、大方。架体采用上下开槽设计，方便上下理线；加深线槽开口深度，保证线缆弯曲半径，从而 保证产品性能；卡接式盖板设计，方便理线管理。 2、材料：冷轧钢板 | 个 |  | 1
137 | 030502009023 | 3米六类UTP跳线 | 1、产品特性 导体采用优质无氧铜，保证优良的拉伸和电阻性能。多股结构，线缆柔软，可承受反复弯曲；适用于任何弯曲的连接场合。水晶头采用优质PC 材料，保证连接头的牢固；水晶头簧片采用磷青铜3叉结构、镀金工艺，最大程度减少接触电阻，获得优良的阻抗匹配性能；3叉结构保证连接的 稳定、牢靠。100%出厂测试，保证产品优良性能。 2、导体 3、护套 护套材料：PVC、LSZH 护套颜色：灰、定制 平均厚度：≥0.5mm 护套外径：5.8±0.3mm 5、绝缘 绝缘材料：HDPE 绝缘直径：0.88±0.02mm 6、水晶头 材材料料：PC 簧片材料：磷青铜镀金 接触电阻：≤20mΩ 插拔寿命：≥1000次 7、产品应用 100Base-Tx 百兆太网 1000Base-Tx 千兆太网 2.5GBse-Tx 2.5G太网 5GBase-Tx 5G太网 | 条 |  | 35
138 | 030501012019 | 接入交换机（24口） | 24个10/100/1000BASE-T以太网端口,4个千兆SFP,交流供电 | 台 |  | 1
139 | 030904008015 | 千兆单模光模块 | 交换方式：存储转发 交换机网络标准：IEEE 802.1x,SNMP,IEEE 802.3,IEEE 802.3x MAC地址表：其它 网络管理：不支持 网络标准：其它 接口介质：其它 传输模式：全双工/半双工自适应 传输速率：千兆以上 QOS支持：不支持 VLAN支持：不支持 | 个 |  | 4
140 | 030506008001 | 信息发布调试 | 信息发布调试 | 系统 |  | 1
分部小计
有线电视系统
141 | 030507012003 | 多路高清编码器 | 支持4路高清HDMI/AV音视频采集功能，4路3.5MM独立音频接口采集功能。编码输出双码流H.264格式，音频MP3/AAC格式。编码码率可调，画面质量可控制。支持HTTP/RTSP/RTP/RTMP/UDP/HLS等协议传输； 高清分辨率支持：1920x1080p/1920x1080i/1280x720p/720*576i/720*576p/640*480i等常规分辨率（可自定义）； 支持RTSP/RTP/RTMP, HTTP,HLS, UDP单播、组播等协议（RTMP支持添加用户及密码功能）； 码率控制CBR/VBR 16KBIT/S~12MBIT/S。 | 台 |  | 3
142 | 030501013010 | 流媒体与播控服务器 | 4208×1/16GB DDR4/1T SATA×2(RAID_1)/SAS_HBA/1GbE×2 2U双路标准机架式服务器 CPU：1颗intel至强系列处理器，核数≥8核，主频≥2.1GHz 内存：16G*1 DDR4，16根内存插槽，最大支持扩展至2TB内存 硬盘：2块1T 7.2K 3.5寸 SATA硬盘 阵列卡：SAS_HBA卡, 支持RAID 0/1/10 PCIE扩展：最大可支持6个PCIE扩展插槽 网口：2个千兆电口 其他接口：1个RJ45管理接口，2个USB 3.0接口，2个USB2.0接口，1个VGA接口 电源：标配550W（1+1）高效铂金CRPS冗余电源 机箱规格：87.8mm(高)x 448mm(宽)x729.8mm(深) 设备重量：约26KG（含导轨） | 台 |  | 2
143 | 030507013003 | KVM 1U一拖八 | KVM(UBS鼠标+键盘+VGA) | 台 |  | 1
144 | 030502009010 | VGA+USB线 |  | 条 |  | 2
145 | 030502009009 | 3米六类UTP跳线 | 1、产品特性 导体采用优质无氧铜，保证优良的拉伸和电阻性能。多股结构，线缆柔软，可承受反复弯曲；适用于任何弯曲的连接场合。水晶头采用优质PC 材料，保证连接头的牢固；水晶头簧片采用磷青铜3叉结构、镀金工艺，最大程度减少接触电阻，获得优良的阻抗匹配性能；3叉结构保证连接的 稳定、牢靠。100%出厂测试，保证产品优良性能。 2、导体 3、护套 护套材料：PVC、LSZH 护套颜色：灰、定制 平均厚度：≥0.5mm 护套外径：5.8±0.3mm 5、绝缘 绝缘材料：HDPE 绝缘直径：0.88±0.02mm 6、水晶头 材材料料：PC 簧片材料：磷青铜镀金 接触电阻：≤20mΩ 插拔寿命：≥1000次 7、产品应用 100Base-Tx 百兆太网 1000Base-Tx 千兆太网 2.5GBse-Tx 2.5G太网 5GBase-Tx 5G太网 | 条 |  | 192
146 | 030502012010 | 有线电视插座 | 1.开关尺寸：86*86mm 2.底盒：86底盒，安装螺丝在中间，75*75*50mm 3.材质工艺：铝拉丝面板，塑胶罩盖 4.标准颜色：银色/香槟金色/黑色 | 个 |  | 96
147 | 030501017012 | 智能电视应用服务器系统软件 | 1、包含点播服务、直播服务、视频流化、流媒体文件管理、文件缓存。 2、管理员管理、影片目录管理、影片管理、磁盘存储影片信息管理、企业信息管理、直播频道管理、系统参数管理、系统日志查询，另含一套EPG页面。 3、支持设置开机音视频模块，背景视频为企业自己的内容。 4、天气预报模块。采集来互联网的数据，全自动发布当日、次日天气预报信息。 5、手机投屏。可将手机视频、图片投屏到电视机上。 6、支持滚动文字，可将通知公告等信息通过文字发布在电视机上滚动播报。 | 套 |  | 1
148 | 030505008001 | 智能机顶盒 | 海思芯片架构，CPU：ARM CortexA53 1.5GHz，GPU：Mali450，内存：1G，闪存：8GB NAND FLASH。外部接口：HDMI高清视频输出接口1个，USB 2.0接口2个，AV接口1组，RJ45网络接口 1个，电源插座1个，IR IN1组，光纤接口1个。无线：WIFI 双频双天线、内置蓝牙。附件：电源适配器*1、HDMI 线*1、蓝牙语音红外学习型遥控器*1、WIFI 天线*1 | 台 |  | 96
149 | 030505012001 | 光接收机 | 野外防水型，接收光波长1290-1600nm，输入光反射损耗>45dB，电流响应度：0.85A/W 2mw；（典型值）；最大输入光功率：接收光功率：-6~+1dBm；光纤类型：单模（9/125um）；射频带内平台度±0.75dB；反射损耗>16dB，标称输出电平>107dBuV | 个 |  | 1
150 | 030505013001 | 分配器 | 5-1000MHz带宽，金属屏蔽锡封一体化，屏蔽度>100dB，F型公制 | 个 |  | 10
151 | 030501012018 | 外网接入交换机（24口） | 24个10/100/1000BASE-T以太网端口,4个千兆SFP,交流供电 | 台 |  | 1
152 | 030904008014 | 千兆单模光模块 | 交换方式：存储转发 交换机网络标准：IEEE 802.1x,SNMP,IEEE 802.3,IEEE 802.3x MAC地址表：其它 网络管理：不支持 网络标准：其它 接口介质：其它 传输模式：全双工/半双工自适应 传输速率：千兆以上 QOS支持：不支持 VLAN支持：不支持 | 个 |  | 2
153 | 030505014001 | 终端调试 |  | 个 |  | 192
分部小计
门禁（含消费、梯控）系统
154 | 030507006001 | 双门门禁控制器 | 处理器：32位处理器 管控门数：2门 通讯方式：上行TCP/IP、RS485 读卡器接口：RS485和Wiegand双通讯接口 存储容量：10万张卡和30万记录存储 工作电压：自带机箱和供电电源（AC220V输入），工作电压DC 12V，功耗≤4W（不带负载） 机箱尺寸：345mm（高）x370mm（宽）x90mm（厚） | 台 |  | 8
155 | 030507006002 | 四门门禁控制器 | 处理器：32位处理器 管控门数：4门 通讯方式：上行TCP/IP、RS485 读卡器接口：RS485和Wiegand双通讯接口 存储容量：10万张卡和30万记录存储 工作电压：自带机箱和供电电源（AC220V输入），工作电压DC 12V，功耗≤4W（不带负载） 机箱尺寸：345mm（高）x370mm（宽）x90mm（厚） | 台 |  | 36
156 | 030507005001 | 读卡器 | 读写卡时间小于1秒，工作频率：13.56MHZ。 带呼吸灯显示效果。 通讯方式：WG26、WG34、WG40 电源：12VDC,功耗小于2瓦。 | 台 |  | 153
157 | 030507005002 | 发卡器 | 180x38x11mm/DC12V或 DC24V/工作电流（含150张卡） | 台 |  | 2
158 | 030507007001 | 双门磁力锁 | 280KG,五线带门磁侦测指示灯，断电开门 | 台 |  | 115
159 | 030507007002 | 单门磁力锁 | 280KG,五线带门磁侦测指示灯，断电开门 | 台 |  | 32
160 | 030507005003 | 出门按钮 | 结构：塑料面板； 性能：最大耐电流1.25A，电压250V； 输出：常开； 类型：适合埋入式电器盒使用； 尺寸：86*86mm； 重量：0.07kg； | 台 |  | 141
161 | 030501017013 | 门禁管理软件 | 门禁管理软件 | 套 |  | 1
162 | 030501013011 | 网络服务器 | 2U单路标准机架式服务器 CPU：1颗 HG7163(16核，2.4GHz)内存2*32GDDR4，16根内存插槽，最大支持扩展至2TB内存硬盘：2块 600G 10K 2.5英寸SAS盘可选支持12块3.5寸(兼容2.5寸)热插拔SAS/SATA硬盘可选支持2块后置2.5寸 热插拔SAS/SATA硬盘可选支持4块NVMEU.2 热插拔硬盘支持1个M.2插槽 支持1个TF插槽阵列卡：标配SAS_HBA卡，支持RAID0/1/10可选 RAID_2G卡，支持0/1/5/6/10/50/60，可选支持断电保护PCIE扩展：最大可支持6个PCIE扩展插槽网口：4个千兆电口其他接口：1个千兆RJ-45管理接口，4个USB 3.0接口，2个位于机箱后部，2 | 台 |  | 1
163 | 030502009011 | 3米六类UTP跳线 | 1、产品特性 导体采用优质无氧铜，保证优良的拉伸和电阻性能。多股结构，线缆柔软，可承受反复弯曲；适用于任何弯曲的连接场合。水晶头采用优质PC 材料，保证连接头的牢固；水晶头簧片采用磷青铜3叉结构、镀金工艺，最大程度减少接触电阻，获得优良的阻抗匹配性能；3叉结构保证连接的 稳定、牢靠。100%出厂测试，保证产品优良性能。 2、导体 3、护套 护套材料：PVC、LSZH 护套颜色：灰、定制 平均厚度：≥0.5mm 护套外径：5.8±0.3mm 5、绝缘 绝缘材料：HDPE 绝缘直径：0.88±0.02mm 6、水晶头 材材料料：PC 簧片材料：磷青铜镀金 接触电阻：≤20mΩ 插拔寿命：≥1000次 7、产品应用 100Base-Tx 百兆太网 1000Base-Tx 千兆太网 2.5GBse-Tx 2.5G太网 5GBase-Tx 5G太网 | 条 |  | 44
164 | 030411001006 | JDG25管 | JDG25管 | m |  | 2820
165 | 030411004004 | 配线 | RVVP-6*1.0 | m |  | 6000
166 | 030411004005 | 配线 | RVV-2*1.0 | m |  | 5500
167 | 030411004006 | 配线 | RVV-4*1.0 | m |  | 5800
168 | 030411004007 | 配线 | RVV-3*1.0 | m |  | 300
169 | 030501013012 | 管理终端 | CPU：intel I7 750，内存：4GB，硬盘：500GB，操作系统：Windows7专业版，22寸显示器 | 台 |  | 1
170 | 030507005005 | 人脸采集器 | 1、3.97英寸触摸显示屏，屏幕分辨率800*480； 2、采用200万双目摄像头，有照片视频防假功能； 3、支持人脸采集、卡片录入（ID/Mifare/普通CPU/国密CPU卡/二三代身份证序列号）； 4、支持有线网络、无线WiFi、USB口通信； 5、支持在线采集，通过网络协议或USB口对接到平台，平台进行在线采集，采集信息实时上传； 6、工作电压：DC12V/1.5A (自带电源适配器）； 7、尺寸：122mm*125mm*138mm | 台 |  | 1
171 | 030501013013 | 卡片充值机 | 支持发卡类型：ID卡、Mifare卡、二三代身份证卡（序列号）、普通CPU卡、国密CPU卡； USB2.0接口； 具有2个Sim卡尺寸的PSAM卡座； 工作电压：DC 5V； 工作电流：0.2A； 尺寸：117*67.5*14.3mm | 台 |  | 1
172 | 030501017014 | 食堂消费管理平台 | 定制 | 套 |  | 1
173 | 030507005004 | 智能消费机 | 1、金额消费必须搭配小键盘使用，小键盘支持显示输入的消费金额，并支持语音提示消费结果； 2、设备外观：采用7英寸IPS窄边框触摸显示屏，200万像素双目宽动态摄像头，面部识别距离默认0.75m，最大可支持2m，支持照片视频防假； 3、设备容量：支持20000张人脸白名单，1：N人脸比对时间≤0.2S/人，50000张卡片，50000条消费记录存储； 4、认证方式：支持仅人脸、刷卡（屏下刷卡）或人脸的认证方式； 5、消费模式：支持定额消费，金额消费，计次消费模式（仅食堂消费管理平台支持），可输出人脸消费认证语音； 6、在线式消费：支持分时段、分权限消费（仅食堂消费管理平台支持）； 7、离线记账模式：屏幕显示离线状态，设备可正常记录消费数据，网络恢复后将消费记录上传平台进行余额同步； 8、支持手动取消输入金额，金额确认后未消费支付，20秒后自动取消； 9、支持退款操作：输入纠错密码可进行相应人员最后一笔消费退款，保障误刷问题解决，纠错密码支持4-8位长度的数字； 10、通讯方式：TCP/IP、WiFi； 11、使用环境：室内； 12、安装方式：桌面安装、自带电源； 13、产品尺寸：128mm*134mm*314mm； 14、工作温度：-10~50℃。 | 台 |  | 5
174 | 030502005014 | 六类网线 | 1、产品标准 ISO/IEC 11801:2017 TIA-568.2-D:2018 YD/T 1019-2013 2、导体 导体材料：单股裸铜 导体直径：0.57±0.02mm 导体线规：23AWG 3、护套 护套材料：PVC、LSZH、PE 护套颜色：灰、定制 平均厚度：≥0.5mm 护套外径：6.0±0.3mm 4、绝缘 绝缘材料：HDPE 绝缘直径：0.98±0.02mm 5、电气特性 直流电阻：≤9.5Ω/100m 特性阻抗：100±15Ω(4~250 MHz) 传播相时延：≤536ns/100m(250MHz) 线对直流电阻不平衡：≤2% | m |  | 150
175 | 030501013028 | 消费管理服务器 | HG7163(16核2.4GHz)×1/32GB DDR4/1T 7.2K SATA*2(RAID_1)/SAS_HBA/1GbE*2/550W(1+1)/2U/16DIMM 2U单路标准机架式服务器 CPU：1颗 x86架构HYGON处理器，核数≥16核，频率≥2.4GHz 内存2*16G DDR4，16根内存插槽，最大支持扩展至2TB内存 硬盘：2块1T 7.2K 3.5英寸SATA盘 可选支持12块3.5寸(兼容2.5寸)热插拔SAS/SATA硬盘 可选支持2块后置2.5寸热插拔SAS/SATA硬盘 可选支持4块NVME U.2热插拔硬盘 支持1个M.2插槽 支持1个TF插槽 阵列卡：标配SAS_HBA卡，支持RAID0/1/10 可选RAID_2G卡，支持0/1/5/6/10/50/60，可选支持断电保护 PCIE扩展：最大可支持6个PCIe扩展插槽 网口：2个千兆电口 其他接口：1个千兆RJ-45管理接口，4个USB 3.0接口，2个位于机箱后部，2个位于机箱前部 1个VGA口，位于机箱后部 电源：标配550W（1+1）白金冗余电源 支持200-240V 50/60Hz AC/HVDC 机箱规格：87.8mm(高)x 448mm(宽)x730mm(深) 设备重量：约28KG（含导轨） 操作系统：HIK OS | 台 |  | 1
176 | 030507006003 | 梯控主机 | 电梯控制器，提供一个标准Wiegand 26Bit读感器接口，16个输入，16个C型继电器输出，可控制16层电梯，24V/DC/AC | 台 |  | 2
177 | 030507006004 | 梯控联动模块 | 16路扩展板与电梯控制主板配合使用，扩展控制至32层电梯，16个输入，16个C型继电器输出 | 台 |  | 2
178 | 030507005006 | 电梯读卡器 | 读写卡时间小于1秒，工作频率：13.56MHZ。 带呼吸灯显示效果。 通讯方式：WG26、WG34、WG40 电源：12VDC,功耗小于2瓦。 | 台 |  | 4
179 | 030507017002 | 门禁终端调试 | 门禁终端调试(≤60门) | 系统 |  | 1
分部小计
入侵报警系统
180 | 030507004002 | 入侵报警控制器 | 报警主机：防区通讯主机,带防拆开关及锁,专业级总线制网络报警主机，自带8防区，可扩展至256防区/自带4路继电器，可扩展至256路继电器输出/串口输出/电话/网络上报/8个独立子系统/总线可达2400米/8.2K 线尾组，支持本地8路防区/2线制防区防拆/支持定时撤布防/时控输出 | 套 |  | 1
181 | 030507013004 | 报警键盘 | LCD报警键盘；（可通过遥控器和刷卡布撤防） 连接到报警主机， 可以对报警主机进行操作和编程，通过指示灯和报警音提示报警； 支持连接遥控器进行远程布撤防，支持双向遥控器，遥控器LED显示操作结果； 键盘最多所能支持的无线遥控器数量由主机决定，最多支持32个遥控器； 支持刷卡布撤防，但刷卡不支持消警功能，卡片数量由主机限制，目前网络主机最大可添加32张卡片； 主机状态指示灯：系统故障（橙色），网络链接状态（绿色），报警（红色），布撤防（蓝色），配置状态（红绿双色） 功能键：8个，工程、查询，旁路，一键，火警，紧急，左键，右键； 防拆功能：支持；与主机通讯：485；键盘警情输出：蜂鸣器； 功能特性：对主机编程、撤布防、消警、旁路/旁路恢复、工程测试、子系统操作、继电器操作、主机状态查询； 功耗：1.8W；工作温度：-10℃～＋55℃；工作湿度：10％～90％； 尺寸(mm)：164mm(长)*124mm(宽)*31mm(高)；重量(g)：272g | 台 |  | 1
182 | 030501002001 | 报警打印机 | 打印分辨率 360×360dpi； 功耗 约22W(ISO/IEC10561信函模式)； 接口类型 并口,串口,USB接口。 | 台 |  | 1
183 | 030507003001 | 警灯警号 | 报警警示灯（红白相间） | 套 |  | 1
184 | 030507004001 | 报警主机联网模块 | 网络报警模块 | 套 |  | 1
185 | 030507002001 | 单防区模块 | 总线网络报警主机单防区扩展模块/1个扩展防区数/248最大级联数/0.8mA静态电流 规格尺寸（长*宽*高）：49.4mm*32mm*14.3mm | 套 |  | 22
186 | 030507002002 | 报警拨号器 | 电话报警语音拨号器,存4组号码.可录16秒语音 | 套 |  | 1
187 | 030507001001 | 红外报警探测器 | 智能复合探测器,12米X17米,防宠物 | 套 |  | 13
188 | 030507001002 | 手动报警按钮 | 紧急按钮面板式（适合86底盒）钥匙复位, 无钉孔,86*86*32mm | 套 |  | 9
189 | 030411004009 | 配线 | RVVP4*1.0 | m |  | 620
190 | 030411004008 | 配线 | RVVP2*1.0 | m |  | 469
191 | 030411001007 | JDG25管 | JDG25管 | m |  | 240
192 | 030507017003 | 入侵报警系统安全防范分系统调试 | 入侵报警系统安全防范分系统调试 | 系统 |  | 1
分部小计
电子巡查系统
193 | 030507005007 | 巡更棒 | 巡更棒/巡检器1.巡检器能够实时对当前巡逻路线进行提示导航功能 2.巡检器能够实时对巡逻情况进行分析，并对不合格信息如:漏检，错序等信息本机进行提醒 3.OLED中文液晶显示，强光下依然清晰可见 4.具有巡检事件记录功能 5.巡检器智能显示巡检路线数量，已巡检点数 6.可以记录巡检人员 7.LED强光手电照明 8.FLASH存储器4MB内存,存储巡检数量：3万条 9.金属外壳，一体胶胆，坚固耐用 10.感应式读卡，感应距离5CM 11.可对路线完成情况进行查询 应用RFID技术结合国家一二级字库，可本机查询巡检记录，带LED灯，夜间设备照明巡查，提醒，声光提示等功能，OLED液晶显示器，内部结构独家采用电路板嵌入仿形胶胆一体化设计，电路超低功耗设计纳米工艺合金外壳，具备抗腐蚀耐氧化，防水/防摔/防破坏等功能。 尺寸：14.5*4.5*3cm 重：160g 材质：合金 | 台 |  | 3
194 | 030507005008 | 巡更点 | 巡更点/信息钮(含室外点位）技术指标：聚碳酸脂封装芯片的信息钮，抗破坏能力更强，更坚固，更耐用。内置不可修改的全球唯一的ID码，依据软件设置的名称。位置安装在对应物体表面。 环境指标：-30℃至+70℃ 规格尺寸：尺寸：72.5mm*38mm*9.6mm 安装方式：两端留有安装孔：直径4mm ，配有防拆罩，防人为拆除 材质：工程塑料 | 台 |  | 46
195 | 030507013005 | 巡更棒通讯底座 | 通讯座USB直接下载数据到PC机 尺寸：10.3*10*3.7 cm 重：200g | 台 |  | 1
196 | 030501017015 | 巡更软件 | 巡更管理软件用户每天按照规定的时间到每个巡逻点去进行巡逻，然后巡检人员在巡检器交于管理人员将巡检数据传到智能巡更系统软件中，管理人员通过软件对巡检人员是否正常巡检及巡检过程情况进行考核。巡检系统的操作平台Windows，因而其界面直观，易于学习和掌握，稍有计算机基础的人，只需1个小时便可熟练掌握，即使没有学过计算机的人也仅用半天时间即可学会。另外操作步骤也极为简单，而且软件的可靠性高。本系统的具体结构图如下： 网络版：在网络环境下针对一点多面的/远程管理等多个上传数据的终端，以SQL SERVER为后台数据库，结合BS/CS网络模式实现数据共享。计划设置，远程查询浏览等一系列功能，可量身定制。 | 套 |  | 1
197 | 030507017004 | 电子巡更安全防范分系统调试 | 电子巡更安全防范分系统调试 | 系统 |  | 1
分部小计
停车场管理及人脸识别通道系统
停车场管理
198 | 030507016001 | 变频道闸 | 产品特点： 1. 道闸采用24V直流变频电机，免除传统道闸限位板，产品全程数字化控制，免机械限位调节的繁琐流程。 2. 独特的防砸功能，完全通过数字化监测，砸杆力度和反应时间可自由调节，整个过程无需增加任何辅助设备（压力电波，红外感应等） 3. 杆及杆长选择：最大直杆长度5米，栅栏杆4.5米。折杆5米，八 角杆，直杆四米以内配1.2S电机，其余配2.4S电机 4. 箱体尺寸:330*341*1100MM 技术参数： 1.电压:DC24V 2.输出功率:140W 3.电流:6A 4.绝缘等级:F级 5.运行时间:1.2S-6S 6.运行寿命:≥500万次 | 台 |  | 8
199 | 030507004003 | 双路车辆探测器 | 高灵敏度 工作电源 AC22OV 功 率 2.5W 频率范围 20KHZ~170KHZ 灵 敏 度 九级可调，响应时间 100ms 环境补偿 自动漂移补偿线圈电感 80-300微亨（包含连接线） 存储条件 -40℃~85℃ 相对湿度<90%，使用电线 BVR2.0导线，总电阻（含线圈与引线）〈9Ω | 套 |  | 8
200 | 030507016002 | 停车场控制终端 | 产品特点： 采用集成摄像机、显示屏、补光灯、电源为一体的贴心设计，整体美观、方便维护、节能光控智能补光、安装快捷。 １.摄像机：300万高清像素CMOS图像传感器，支持最大角度≤60°，支持电子调节镜头焦距，全天正确识别率≧99.8%以上。视频流和地感触发识别可自由选择。全系列车牌均可识别（蓝牌、黄牌、警牌、新武警、新军牌、单双层牌、粤港澳车牌及新能源车牌）； ２.显示屏：显示区尺寸305*152.5MM 两行双色屏滚动循环显示，除正常显示进出车牌、收费金额之外，可以自定义显示广告语，显示屏采用进口灯珠,超高亮度,超大字体，户外远距离也可清晰分辨； ３.补光灯：采用高亮度LED灯珠，自动光控，补光灯角度可根据现场安装环境进行多角度调节； 4.单路车辆检测其及地感线圈； 技术参数： 1. 供电： 220V±％10 50/60HZ； 2. 显示尺寸：305*152.5mm； 3. 工作温度： -20℃~65℃； 4. 相对湿度： ≤95%； 外形颜色：默认灰色，固定立柱1.3米高，升缩立杆1.2-1.5米可调。5.显示区尺寸：305*305MM 6.可显示顏色: 红色/绿色 7.工作电压：DC5V 8.工作温度：-2０℃~65℃ 9.相对湿度：≤95% | 台 |  | 8
201 | 030507016003 | 减速带 | 按条收费，定制长度3m | 台 |  | 16
202 | 030501013014 | 管理电脑 | CPU：酷睿I5以上；内存： 4G以上；硬以上；含23寸显示器，鼠标键盘 | 台 |  | 2
203 | 030501017016 | 停车场管理软件 | 支持大套小停车场（嵌套停车场） 支持场内缴费，包括场内扫码支付、中央缴费等； 支持多种优惠方式 可灵活定义车辆类型，并与车辆进出权限、计费规则灵活绑定； 车辆类型可根据车型、车场、时间等的不同，设置不同的计费规则 支持非连续延期缴费 可灵活定义的时间组 可识别并区分车牌号码、不同颜色的车辆 对出入口各种异常情况有完善的处理机制 | 套 |  | 1
204 | 030507008005 | 3车位摄像机 | 1. 支持识别普通蓝牌、新能源车牌、单双层黄牌（含泥头车）、单双层军/警牌、使领馆、港澳入出大陆车牌、应急车牌等多种车牌的牌号、颜色、类型等，典型场景中主流车牌识别率高达99.6%。 2. 搭载业界先进的300万成像解决方案，提供最大3MP分辨率的视频和图片输出，对夜间、顺光、逆光等光线场景均较好的适应性。 3. 相机可支持云台远程调试功能，实现即装即走，快速部署节省时间超过50%. 4. 支持无牌车检测功能。 5. 相机可支持一个相机看6个车位，单个车位的部署成本可至少50%。 6. 网络手拉手设计，支持多台相机网络串联，支持Bypass旁路功能。 7. 同时均可支持蓝牙反寻应对反向寻车场景。2车位和3车位相机均可支持外界灯形态，只需选配一出七的尾线即可。(此需求需下单注明) 技术参数： 1. 供电：标准DC12V，支持DC8-26V宽电压供电，功耗≤3W。 2. 尺寸：129mm（L）*129mm(W)*122mm(H)。 3. 镜头：根据现场安装参数可选2.8mm、4mm定焦镜头。 4. 支持检测车位数：3车位（可调为1、2、3）； 5. 通讯方式：2 个RJ45 10M/100M 自适应以太网口（手拉手）。 | 台 |  | 67
205 | 030507016004 | 双向室内引导屏 | 高密度高亮度LED双色屏； 显示双方向行车方向和剩余车位数； 通讯接口：RS485； 通讯距离：≤1200米； 工作电压：AC220V | 台 |  | 3
206 | 030507016006 | 三向室内引导屏 | 高密度高亮度LED双色屏； 显示三方向行车方向和剩余车位数； 通讯接口：RS485； 通讯距离：≤1200米； 工作电压：AC220V | 台 |  | 4
207 | 030507016005 | 终端查询机 | 22” TFT液晶触摸显示器，分辨率4096*4096，透光率98%，防腐蚀红外触摸屏，机身采用1.5mm 冷轧钢，底部采用10mm 厚钢板，主机配置：信步1800工控主板/双核2。4G/4G内存/128G固态硬盘。含操作系统XP或Windows7 | 台 |  | 1
208 | 030501013015 | 车位引导管理系统服务器 | 车位管理服务器，最多管理1000台摄像机，1500-3000车位，最大可安装8块硬盘，标配合一块2000G硬盘。含车位引导系统及找车系统。 | 台 |  | 1
209 | 030402018015 | 交互控制箱 | 1.处理器： 高性能ARM A17数字媒体处理器； 2.操作系统： 嵌入式Linux操作系统； 3.操作界面： WEB； 4.网络视频输入： 最多支持32路车位摄像机接入； 5.音频输入： 1路音频输入； 6.音频输出： 1路音频输出； 7.报警输入： 3路报警输入(1个开关量，2个电平量)； 8.报警输出： 3路报警输出(1个开关量，2个电平量)； 9.RS485接口： 2个RS485接口； 10.USB接口： 1个USB2.0，1个USB3.0接口； 11.HDMI接口： 1个HDMI接口； 12.网络接口： 16个内部100M以太网接口，其中8个支持POE，4个外部10/100/1000M自适应以太网接口； 13.光口： 1个外接光口； 14.数据存储： 支持存储车位相机的抓拍图片及录像，最大支持6个硬盘； 15.数据上传： 支持数据上传到中心平台，支持视频流转发； 16.电源： AC220V，标准市电； 17.功率： <500瓦(含POE电源)； 18.机械特性： 尺寸：540mm（高）×410mm（宽）×130mm（深）； 19.工作环境： 工作温度-10℃～50℃、工作湿度10%～90%； | 台 |  | 3
210 | 030411003003 | 车位桥架100*50 | 镀锌桥架100*50 | m |  | 620
211 | 030411004010 | 配线 | RVV-3*1.0 | m |  | 240
212 | 030411004056 | 配线 | RVV-2*1.0 | m |  | 600
213 | 030411004057 | 配线 | 通信线 RVSP2*1.0 | m |  | 70
214 | 030502005006 | 六类网线 | 1、产品标准 ISO/IEC 11801:2017 TIA-568.2-D:2018 YD/T 1019-2013 2、导体 导体材料：单股裸铜 导体直径：0.57±0.02mm 导体线规：23AWG 3、护套 护套材料：PVC、LSZH、PE 护套颜色：灰、定制 平均厚度：≥0.5mm 护套外径：6.0±0.3mm 4、绝缘 绝缘材料：HDPE 绝缘直径：0.98±0.02mm 5、电气特性 直流电阻：≤9.5Ω/100m 特性阻抗：100±15Ω(4~250 MHz) 传播相时延：≤536ns/100m(250MHz) 线对直流电阻不平衡：≤2% | m |  | 1100
215 | 030411001030 | JDG25管 | JDG25管 | m |  | 450
216 | 030507017005 | 停车场管理系统安全防范分系统调试 | 停车场管理系统安全防范分系统调试 | 系统 |  | 1
分部小计
人脸识别通道
217 | 010808004001 | 人行广告门 |  | 樘 |  | 2
218 | 030507005009 | 人脸识别 | 【测温、人脸识别】 1、设备外观：采用7英寸触摸显示屏，200万像素双目摄像头，面部识别距离0.5m-1.5m； 2、设备容量：支持50000张人脸白名单，50000张卡，100000条记录存储； 3、体温检测：非接触式体温检测，温度检测距离在0.5m~1.5m之间，测温精度±0.5℃； 4、认证方式：支持人脸识别、刷卡、密码（超级密码）及组合认证方式，支持二维码识别（云眸/ISC访客二维码），可外接身份证模块做人证比对，识别人员身份后获取该人员体温数据统一绑定； 5、通讯方式：有线网络； 6、设备接口： LAN*1；RS485*1；韦根*1；USB *2；门磁*1、开门按钮*1、报警输入*2；电锁*1、报警输出*1； 7、传感器类型：氧化钒(VOx)微测辐射热计（热成像测温）； 8、工作电压：DC 12V/2A，不自带电源； 9、使用环境：室内，无风环境； 10、安装方式：标配金属安装挂板，支持明装、86底盒安装； 11、外观尺寸：282.8*116.5*36.7mm 12、工作温度：0℃-50℃。 | 台 |  | 2
219 | 030507005010 | 人脸采集仪 | 200万USB电视摄像机 内置麦克风，拾音清晰 支持自动电子增益功能，亮度自适应 支持标准USB 2.0接口，免驱设计，即插即用 支持Type-A接口，标准USB2.0协议，免驱设计，即插即用 搭配海康智能SDK，可实现人脸抓拍等智能功能 传感器类型: 2 MP CMOS 分辨率: 1920 (水平) × 1080 (垂直) 视频帧率:MJPG：1920 × 1080 @ 30 fps/25 fps； YUV：1920 × 1080 @ 5 fps 最低照度: 0.1 Lux @(F1.2, AGC ON) 镜头: 定焦：2.8 mm（2.1 mm/3.6 mm/6 mm可选） 视场角: 2.1 mm：水平137.2°，垂直80.1°，对角157° 2.8 mm：水平94°，垂直52°，对角线109° 3.6 mm：水平75°，垂直41°，对角线87° 6 mm：水平58°，垂直32°，对角线66° 三轴或两轴调节角度: 水平：0°；垂直：-10°~30°；旋转：0° 线缆长度: 2 m 视频输出: USB 2.0 音频输入: 内置mic 工作温度和湿度: -10℃~45℃，湿度小于90%（无凝结） 供电方式: DC5 V ± 15%（USB接口） 电流及功耗: 142 mA，0.8 W MAX 尺寸: 118.0 mm × 46.8 mm × 54.9 mm 重量: 140 g | 台 |  | 1
220 | 030507005011 | 开门按钮（通道门） | 1、集成开关按钮，配合广告门使用 其它参数 外观尺寸：100*88*980mm 材质：镀锌板/T=1.2mm 工作温度：-2O°C--65°C | 台 |  | 2
221 | 030501012013 | 交换机（8口） | 支持8个10/100/1000BASE-T电口,支持2个1000BASE-X SFP端口,支持AC | 台 |  | 2
222 | 030904008007 | 千兆单模光模块 | 交换方式：存储转发 交换机网络标准：IEEE 802.1x,SNMP,IEEE 802.3,IEEE 802.3x MAC地址表：其它 网络管理：不支持 网络标准：其它 接口介质：其它 传输模式：全双工/半双工自适应 传输速率：千兆以上 QOS支持：不支持 VLAN支持：不支持 | 个 |  | 4
223 | 030411004052 | 配线 | RVV-3*1.0 | m |  | 80
224 | 030502005013 | 六类网线 | 1、产品标准 ISO/IEC 11801:2017 TIA-568.2-D:2018 YD/T 1019-2013 2、导体 导体材料：单股裸铜 导体直径：0.57±0.02mm 导体线规：23AWG 3、护套 护套材料：PVC、LSZH、PE 护套颜色：灰、定制 平均厚度：≥0.5mm 护套外径：6.0±0.3mm 4、绝缘 绝缘材料：HDPE 绝缘直径：0.98±0.02mm 5、电气特性 直流电阻：≤9.5Ω/100m 特性阻抗：100±15Ω(4~250 MHz) 传播相时延：≤536ns/100m(250MHz) 线对直流电阻不平衡：≤2% | m |  | 100
225 | 030507017008 | 人脸识别通道系统调试 | 门禁终端调试 | 系统 |  | 1
分部小计
分部小计
周界电子围栏系统
226 | 030507001003 | 双防区电子围栏报警主机 | 4线制/双防区脉冲主机/显示每个防区的工作电压值/电压值可无级调控/显示每个防区的工作电流值/防区报警显示/实时监控每个防区情况/脉冲频率可调控/报警响应时间调控/继电器报警输出时间可调控/采用4.3寸真彩屏设计/内置拨码式单地址码模块，自带拨码开关，使用多防区时无须另外增加地址码模块，可以直接接入485总线与中心控制设备通信。 包含： 4线制双防区脉冲主机:1台/避雷器:2个/室外声光报警器:2个/涂塑主机防雨箱:1个 | 套 |  | 4
227 | 030507001004 | 四线制电子围栏 | 1.名称：四线制电子围栏 2.包括：终端杆（含底座、收紧式绝缘子）、承力杆（含底座、绝缘子）、中间杆（含底座、绝缘子）、专用多股合金线20#、高压绝缘导线、警示牌、中间收紧器、电子围栏专用避雷器 [工程内容] 1.安装 2.调试 3.防雷接地及调试 4.图纸及规范规定的其他内容 | 套 |  | 500
228 | 030507003004 | 报警灯 | 警号（红白色）； 报警音量: 105dB at 30cm 防护等级：IP54，室外防水 内置水平仪，便于辅助安装 支持关闭报警声音输出，实现声光报警模式和光闪模式切换 工作湿度：10％～90％ 工作温度：-20℃～＋60℃ 功耗：静态功耗: 0.96W 报警功耗：2.7W 电源：DC 8~16V 0.22A Max 外壳材质：PC+ABS 重量：185g 尺寸(宽x高x深)：140*134*33mm | 套 |  | 1
229 | 030904013001 | 报警主机 | 电子围栏控制键盘； LCD键盘主机一体化结构/40个485方式防区输入/8个独立子系统1个公共子系统/支持有线电话通讯方式/支持短信布撤防/支持定时任务（时控输出、定时撤布防）//支持软件可视化编程，配置数据导入导出 | 台 |  | 1
230 | 030411004012 | 配线 | RVV-2*1.5 | m |  | 600
231 | 030411004011 | 配线 | RVV-3*2.5 | m |  | 600
232 | 030411001008 | 线管 PVC25 | 1.配管形式：埋地敷设/沿墙暗敷 2.型号、材质、规格：塑料管DN25 [工程内容] 1.电线管路敷设 2.管件、接线盒、支架安装 3.防腐、防火油漆 4.图纸及规范规定的其他内容 | m |  | 120
233 | 030507017006 | 周界电子围栏系统调试 | 周界电子围栏系统调试 | 系统 |  | 1
分部小计
备勤门锁系统
234 | 010801006002 | 备勤门锁 | 不锈钢一体式拉丝 | 个 |  | 46
235 | 080609003002 | 网关设备 |  | 台 |  | 16
236 | 030501012020 | 接入交换机（24口） | 24个10/100/1000BASE-T以太网端口,4个千兆SFP,交流供电 | 台 |  | 2
237 | 030904008016 | 千兆单模光模块 | 交换方式：存储转发 交换机网络标准：IEEE 802.1x,SNMP,IEEE 802.3,IEEE 802.3x MAC地址表：其它 网络管理：不支持 网络标准：其它 接口介质：其它 传输模式：全双工/半双工自适应 传输速率：千兆以上 QOS支持：不支持 VLAN支持：不支持 | 个 |  | 8
238 | 030502009024 | LC-LC单模光纤跳线 | 1、产品特性 采用高精度陶瓷插芯、优质光缆装配，高精密研磨、并全数检测，具有高回波损耗、低插入损耗、重复性好、互换性能好、温度稳定性好等 产品优良性能。光缆外径0.9mm、2.0mm、3.0mm可选，长度可按需求进行定制。 2、存储运输 存储温度：-20℃~+60℃ 存储环境：干燥通风、远离火源 运输要求：避免冲撞、挤压 3、安装信息 弯曲半径：≥25倍光缆外径 防防防尘：光纤跳线不使用时，插头 应用防尘帽盖好，灰尘和油污会损害 光纤的耦合 4、产品应用 光纤通信系统 光纤接入网 光纤数据传输 光纤CATV | 条 |  | 8
239 | 030502005015 | 六类网线 | 1、产品标准 ISO/IEC 11801:2017 TIA-568.2-D:2018 YD/T 1019-2013 2、导体 导体材料：单股裸铜 导体直径：0.57±0.02mm 导体线规：23AWG 3、护套 护套材料：PVC、LSZH、PE 护套颜色：灰、定制 平均厚度：≥0.5mm 护套外径：6.0±0.3mm 4、绝缘 绝缘材料：HDPE 绝缘直径：0.98±0.02mm 5、电气特性 直流电阻：≤9.5Ω/100m 特性阻抗：100±15Ω(4~250 MHz) 传播相时延：≤536ns/100m(250MHz) 线对直流电阻不平衡：≤2% | m |  | 1540
240 | 030411004058 | 配线 | RVV-2*1.0 | m |  | 1540
241 | 171803001001 | 门锁管理软件 |  | 系统 |  | 1
242 | 030507005012 | 发卡器 | 通过USB 2.0接口与PC通讯，具有免驱动技术，即插即用。 发卡过程数据采用高等级加密算法，严格保障数据通信安全。 完善的开发接口，提供通用接口函数库，可支持多种操作系统和语言开发平台。 支持在线升级功能，可在线更新设备程序。 | 台 |  | 1
243 | 030507017009 | 备勤门锁系统调试 | 周界电子围栏系统调试 | 系统 |  | 1
分部小计
备勤客房管理系统
244 | 030503004001 | RCU控制器 | 1.强电输入电压：AC200-240V 2.弱电输出电压：DC 12V 2A 3.静态功耗：≤30W 4.TCP/IP通信接口：TCP/IP 1路 5.485通信接口： RS485端口 3路（内外网+空调面板专用485接口） 6.干接点输入：37路 7.灯光回路一：18路开关量输出，2A/路 8.灯光回路二：3路前沿调光输出，2A/路 9.空调回路：5路开关量输出，2A/路，兼容两管 、四管制冷热阀门控制高、中、低三风速控制 10.应急照明回路:1路开关量输出，2A/路 11.房务输出：4组房务干接点输入，6组LED指示灯输出，5mA/路（勿扰、清扫、服务） 12.门铃及插卡取电和受控插座控制输出各1路 13.带强电输出端子排，接地排，零排 | 台 |  | 46
245 | 030402018006 | RCU控制箱 | 定制机箱470*410*100MM 1）1-1.5mm中国名牌鞍钢冷轧板一体化控制机箱，敷着性好，机械强度高，韧性极佳。 2）表面喷塑，涂层厚，高温处理，经久耐用。 3）控制器模块与主箱体为分体设计，可以分开安装，主箱先发至工地安装布管布线，满足施工进度须求。 简单的葫芦孔挂式安装，拆装简便。 4）强弱电进线直径（20mm/25mm)，可根据实际需求定制，经大小对应孔位布管布线，方便施工。 6）如现场为线槽布线时，可按现场定要求开线槽尺寸，达到安装简便、快捷。 7）外形尺寸：订制 | 台 |  | 46
246 | 030507001005 | 客房房门门磁开关（圆形） | 1.尺寸大小：下端:￠20*24mm；上端（带线端）￠20*24mm 2.安装方式：门框暗装 3.标准色：黑色 4.控制形式：无源干接点 | 套 |  | 46
247 | 030507003003 | 低压双音叮咚门铃 | 1.尺寸大小：92*63*30mm 2.标准工艺：PC料注塑 3.标准色：白色 4.控制形式：主机直接控制，DC12V，共阳极，阴极驱动 | 套 |  | 46
248 | 171413004001 | 入户开关 | 插卡取电+勿扰/清理+主灯/走道灯+卫生间灯/排气扇： 1.开关尺寸：86*86mm 2.底盒：86底盒，安装螺丝在中间，75*75*50mm 3.材质工艺：铝拉丝精铣包边，表面氧化着色; 塑胶按键喷油 4.标准颜色：银色/香槟金色/黑色 5.接口：干接点 6.功能特性：按键橙色LED显示 | 套 |  | 46
249 | 171413004002 | 马桶旁开关 | 紧急呼叫： 1.开关尺寸：86*86mm 2.底盒：86底盒，安装螺丝在中间，75*75*50mm 3.材质工艺：铝合金拉丝包边，表面氧化着色; 塑胶按键喷油 4.标准颜色：银色/香槟金色/黑色 5.接口：干接点 6.功能特性：按键橙色LED显示 | 套 |  | 46
250 | 171413004003 | 右床头开关 | 五孔插座带USB充电+主灯/总开关： 1.开关尺寸：86*86mm 2.底盒：86底盒，安装螺丝在中间，75*75*50mm 3.材质工艺：铝合金拉丝包边，表面氧化着色; 塑胶按键喷油 4.标准颜色：银色/香槟金色/黑色 5.接口：干接点 6.功能特性：按键橙色LED显示 | 套 |  | 46
251 | 171413004004 | 左床头开关 | 总开关/主灯+五孔插座带USB充电： 1.开关尺寸：86*86mm 2.底盒：86底盒，安装螺丝在中间，75*75*50mm 3.材质工艺：铝合金拉丝包边，表面氧化着色; 塑胶按键喷油 4.标准颜色：银色/香槟金色/黑色 5.接口：干接点 6.功能特性：按键橙色LED显示 | 套 |  | 46
252 | 171413004005 | 门外显示 | 1.开关尺寸：86*86mm 2.底盒：标准86底盒，75*75*50mm 3.标准颜色：边框：枪色、镀铬，面板：白色、深香槟金、银宇黑、深砂银 4.接口：干接点 5.功能特性：清理指示发绿光、勿扰指示发红光，门铃入住指示发白光，带门铃开关按钮 | 套 |  | 46
253 | 030502012011 | 电话网络接口插座 | 2.底盒：86底盒，安装螺丝在中间，75*75*50mm 3.材质工艺：5mm厚铝合金面板/5mm厚玻璃面板; 塑胶按键喷油 4.标准颜色：银色/香槟金色/黑色 | 个 |  | 46
254 | 171413005001 | 二、三级插座 | 1.开关尺寸：86*86mm 2.底盒：86底盒，安装螺丝在中间，75*75*50mm 3.材质工艺：铝拉丝面板，塑胶罩盖 4.标准颜色：银色/香槟金色/黑色 | 套 |  | 230
255 | 030502012014 | 有线电视插座 | 1.开关尺寸：86*86mm 2.底盒：86底盒，安装螺丝在中间，75*75*50mm 3.材质工艺：铝拉丝面板，塑胶罩盖 4.标准颜色：银色/香槟金色/黑色 | 个 |  | 46
256 | 030502012013 | 双口信息面板 | 1、产品特性 圆弧面造型，良好的流线感。标准化模块卡接式设计，方便安装和拆卸，适用于安装任何标准RJ45网络信息模块；采用优质工程塑料，保证产品的牢固性和使用耐久性。接口上方自带标签条，便于端口管理；接口采用弹簧式防尘盖设计，便于保持接口的整洁。多口设计，适应不同场合的网络数量需求。 2、物理参数 材 料：ABS | 个 |  | 46
257 | 171413005002 | 剃须刀，吹风机插座 |  | 套 |  | 46
258 | 030502005005 | 六类网线 | 1、产品标准 ISO/IEC 11801:2017 TIA-568.2-D:2018 YD/T 1019-2013 2、导体 导体材料：单股裸铜 导体直径：0.57±0.02mm 导体线规：23AWG 3、护套 护套材料：PVC、LSZH、PE 护套颜色：灰、定制 平均厚度：≥0.5mm 护套外径：6.0±0.3mm 4、绝缘 绝缘材料：HDPE 绝缘直径：0.98±0.02mm 5、电气特性 直流电阻：≤9.5Ω/100m 特性阻抗：100±15Ω(4~250 MHz) 传播相时延：≤536ns/100m(250MHz) 线对直流电阻不平衡：≤2% | m |  | 2530
259 | 030411004013 | 配线 | RVV-2*0.5 | m |  | 320
260 | 030501012014 | 接入交换机（24口） | 24个10/100/1000BASE-T以太网端口,4个千兆SFP,交流供电 | 台 |  | 2
261 | 030904008008 | 千兆单模光模块 | 交换方式：存储转发 交换机网络标准：IEEE 802.1x,SNMP,IEEE 802.3,IEEE 802.3x MAC地址表：其它 网络管理：不支持 网络标准：其它 接口介质：其它 传输模式：全双工/半双工自适应 传输速率：千兆以上 QOS支持：不支持 VLAN支持：不支持 | 个 |  | 8
262 | 030502009019 | 3米六类UTP跳线 | 1、产品特性 导体采用优质无氧铜，保证优良的拉伸和电阻性能。多股结构，线缆柔软，可承受反复弯曲；适用于任何弯曲的连接场合。水晶头采用优质PC 材料，保证连接头的牢固；水晶头簧片采用磷青铜3叉结构、镀金工艺，最大程度减少接触电阻，获得优良的阻抗匹配性能；3叉结构保证连接的 稳定、牢靠。100%出厂测试，保证产品优良性能。 2、导体 3、护套 护套材料：PVC、LSZH 护套颜色：灰、定制 平均厚度：≥0.5mm 护套外径：5.8±0.3mm 5、绝缘 绝缘材料：HDPE 绝缘直径：0.88±0.02mm 6、水晶头 材材料料：PC 簧片材料：磷青铜镀金 接触电阻：≤20mΩ 插拔寿命：≥1000次 7、产品应用 100Base-Tx 百兆太网 1000Base-Tx 千兆太网 2.5GBse-Tx 2.5G太网 5GBase-Tx 5G太网 | 条 |  | 46
263 | 030502010008 | 24口UTP网络配线架（含模块） | 1、产品特性 标准19英寸设计，适用任何标准19英寸机柜；采用优质冷轧钢板，表面静电喷涂，产品美观、大方；优质工程塑料，保证产品的使用牢固、 耐久性；核心PCB板采用差分补偿技术，更高NEXT串扰余量；连接金针镀金处理，获得更小的接触电阻、优良的阻抗匹配和优良的回波损耗； 100%出厂测试，保证产品优良性能。 2、物理参数 金属材料：冷轧钢板 塑件材料：ABS 金针材料：磷青铜镀金 插拔寿命：≥1000次 端接寿命：≥250次 3、产品应用 100Base-Tx 百兆以太网 1000Base-Tx 千兆以太网 2.5GBse-Tx 2.5G以太网 | 个 |  | 2
264 | 030502017009 | 线管理器 | 1、产品特性 采用优质冷轧钢板，表面静电喷涂，产品美观、大方。架体采用上下开槽设计，方便上下理线；加深线槽开口深度，保证线缆弯曲半径，从而 保证产品性能；卡接式盖板设计，方便理线管理。 2、材料：冷轧钢板 | 个 |  | 2
265 | 030502009012 | LC-LC单模光纤跳线 | 1、产品特性 采用高精度陶瓷插芯、优质光缆装配，高精密研磨、并全数检测，具有高回波损耗、低插入损耗、重复性好、互换性能好、温度稳定性好等 产品优良性能。光缆外径0.9mm、2.0mm、3.0mm可选，长度可按需求进行定制。 2、存储运输 存储温度：-20℃~+60℃ 存储环境：干燥通风、远离火源 运输要求：避免冲撞、挤压 3、安装信息 弯曲半径：≥25倍光缆外径 防防防尘：光纤跳线不使用时，插头 应用防尘帽盖好，灰尘和油污会损害 光纤的耦合 4、产品应用 光纤通信系统 光纤接入网 光纤数据传输 光纤CATV | 条 |  | 8
266 | 030411001009 | JDG25管 | JDG25管 | m |  | 2854
267 | 030507017007 | 备勤客房管理系统调试 | 备勤客房管理系统调试 | 系统 |  | 1
268 | 030411001034 | 剔槽 | 剔槽 | m |  | 1490
分部小计
报关大厅排队叫号系统
办公大厅大屏显示系统
269 | 030506007001 | LED显示屏 | 1）小间距LED全彩显示屏； 2）像素间距：2.5mm； 3）封装品牌：国产铜线，完全前维护； 4）屏幕宽高比：8:9，压铸铝材质； 5）像素结构：LED表贴三合一； 6）单元分辨率：192*216，单元尺寸（mm）：480（W）×540（H）×54（D） 7）像素密度：160000点/㎡ ； 8）光学参数：显示屏亮度600nits，色温3000K—10000K可调，水平视角160°、垂直视角160°，推荐视距≥4.5m，亮度均匀性≥97%，色度均匀性±0.003Cx,Cy之内，最大对比度≥4000:1；刷新率：3840Hz 9）电气参数：峰值功耗小于620W/㎡，平均功耗小于180W/㎡，供电要求110~220VAC±15%； 10）寿命：≥10万小时，工作温度范围-10—45℃，存储温度范围-20—60℃，工作湿度范围（RH）无结露10-90%，存储湿度范围（RH）无结露10-90%。 11）功能特性：支持任意方向、任意尺寸、任意造型拼接，画面均匀一致，无黑线，实现真正无缝拼接。 12）维护方式：灯板、电源、接收卡可实现正面拆卸，支持完全前维护。 13)冗余备份：标配单电源，可定制双电源，支持信号备份，但需要发送卡翻倍 | m2 |  | 12.9
270 | 030506007027 | LED发送卡 | 1)LED全彩显示屏控制器,1路DVI，1路HDMI，1路DP。输出：8路网口输出 2)带载分辨率3840*1080@60 | 台 |  | 1
271 | 030506007028 | 拼控处理器 | 基于FPGA的纯硬件图像处理设备，能够实现多路拼接和多路信号切换显示。具备高处理性能，可以实现4K@30HZ的信号输入和输出，支持多台设备级联实现更大规模的拼接。具备良好的兼容性可以实现LCD、DLP、LED屏幕的对接。适用于商场、会议室、报告厅等拼接应用场景。 • 支持2路HDMI输入，支持按键切换，支持输入自定义分辨率。 • 支持4路HDMI输出，支持输出自定义分辨率。 • 支持3840 × 2160@60HZ输入。 • 支持最大4台设备级联，实现16个屏幕拼接。 • 支持显卡多口融合输入实现超高分信号接入。 输入接口 2个HDMI 2.0 输入分辨率 4096 × 2160@60 Hz ，4096 × 2160@30 Hz, 3840 × 2160@60 Hz, 3840 × 2160@30 Hz, 1920 × 1080@60 Hz, 1920 × 1080@50 Hz, 1920 × 1200@60 Hz, 1600 × 1200@60 Hz, 1680 × 1050@60 Hz, 1280 × 1024@60 Hz 支持输入自定义分辨率 输出接口 4个HDMI 输出 输出分辨率 1920 × 1080@60 Hz, 1920 × 1200@60 Hz, 1080 × 1920@60 Hz, 1200 × 1920@60 Hz, 1280 × 720P@60 Hz | 台 |  | 1
272 | 030506007004 | 钢结构 | 大屏边框系统、标准工艺、采用焊接角铁、槽钢及方管的方式组成框架，再进行有效而统一的装饰处理，满足屏体承重安全要求。 显示墙整幅墙面；具体施工时根据设备安装需要设计定制，经采购方确认安装。 | m2 |  | 13
273 | 030402018003 | 配电箱 | 1) 类型：10KW配电柜 2) 控制：欧姆龙PLC控制器，网络远程控制 3）元器件：德力西断路器，施耐德接触器 4) 输入电压：380V 5）输出电压：220V 6）输出回路：3个单向回路 7）尺寸：450*600*200 | 台 |  | 1
274 | 030411004014 | 配线 | ZRYJV5*16²毫米电缆 | m |  | 20
275 | 030411004015 | 配线 | RVV3*4²毫米线缆 | m |  | 100
276 | 030502005007 | 六类网线 | 1、产品标准 ISO/IEC 11801:2017 TIA-568.2-D:2018 YD/T 1019-2013 2、导体 导体材料：单股裸铜 导体直径：0.57±0.02mm 导体线规：23AWG 3、护套 护套材料：PVC、LSZH、PE 护套颜色：灰、定制 平均厚度：≥0.5mm 护套外径：6.0±0.3mm 4、绝缘 绝缘材料：HDPE 绝缘直径：0.98±0.02mm 5、电气特性 直流电阻：≤9.5Ω/100m 特性阻抗：100±15Ω(4~250 MHz) 传播相时延：≤536ns/100m(250MHz) 线对直流电阻不平衡：≤2% | m |  | 220
277 | 030411001010 | JDG25管 | JDG25管 | m |  | 80
278 | 030411004053 | 配线 | RVV-2*1.5 | m |  | 50
分部小计
报关大厅大屏显示系统
279 | 030506007007 | LED显示屏 | 1）小间距LED全彩显示屏； 2）像素间距：2.5mm； 3）封装品牌：国产铜线，完全前维护； 4）屏幕宽高比：8:9，压铸铝材质； 5）像素结构：LED表贴三合一； 6）单元分辨率：192*216，单元尺寸（mm）：480（W）×540（H）×54（D） 7）像素密度：160000点/㎡ ； 8）光学参数：显示屏亮度600nits，色温3000K—10000K可调，水平视角160°、垂直视角160°，推荐视距≥4.5m，亮度均匀性≥97%，色度均匀性±0.003Cx,Cy之内，最大对比度≥4000:1；刷新率：3840Hz 9）电气参数：峰值功耗小于620W/㎡，平均功耗小于180W/㎡，供电要求110~220VAC±15%； 10）寿命：≥10万小时，工作温度范围-10—45℃，存储温度范围-20—60℃，工作湿度范围（RH）无结露10-90%，存储湿度范围（RH）无结露10-90%。 11）功能特性：支持任意方向、任意尺寸、任意造型拼接，画面均匀一致，无黑线，实现真正无缝拼接。 12）维护方式：灯板、电源、接收卡可实现正面拆卸，支持完全前维护。 13)冗余备份：标配单电源，可定制双电源，支持信号备份，但需要发送卡翻倍 | m2 |  | 12.9
280 | 030506007029 | LED发送卡 | 1)LED全彩显示屏控制器,1路DVI，1路HDMI，1路DP。输出：8路网口输出 2)带载分辨率3840*1080@60 | 台 |  | 1
281 | 030506007034 | 拼控处理器 | 基于FPGA的纯硬件图像处理设备，能够实现多路拼接和多路信号切换显示。具备高处理性能，可以实现4K@30HZ的信号输入和输出，支持多台设备级联实现更大规模的拼接。具备良好的兼容性可以实现LCD、DLP、LED屏幕的对接。适用于商场、会议室、报告厅等拼接应用场景。 • 支持2路HDMI输入，支持按键切换，支持输入自定义分辨率。 • 支持4路HDMI输出，支持输出自定义分辨率。 • 支持3840 × 2160@60HZ输入。 • 支持最大4台设备级联，实现16个屏幕拼接。 • 支持显卡多口融合输入实现超高分信号接入。 输入接口 2个HDMI 2.0 输入分辨率 4096 × 2160@60 Hz ，4096 × 2160@30 Hz, 3840 × 2160@60 Hz, 3840 × 2160@30 Hz, 1920 × 1080@60 Hz, 1920 × 1080@50 Hz, 1920 × 1200@60 Hz, 1600 × 1200@60 Hz, 1680 × 1050@60 Hz, 1280 × 1024@60 Hz 支持输入自定义分辨率 输出接口 4个HDMI 输出 输出分辨率 1920 × 1080@60 Hz, 1920 × 1200@60 Hz, 1080 × 1920@60 Hz, 1200 × 1920@60 Hz, 1280 × 720P@60 Hz | 台 |  | 1
282 | 030506007011 | 钢结构 | 大屏边框系统、标准工艺、采用焊接角铁、槽钢及方管的方式组成框架，再进行有效而统一的装饰处理，满足屏体承重安全要求。 显示墙整幅墙面；具体施工时根据设备安装需要设计定制，经采购方确认安装。 | m2 |  | 13
283 | 030402018004 | 配电箱 | 1) 类型：10KW配电柜 2) 控制：欧姆龙PLC控制器，网络远程控制 3）元器件：德力西断路器，施耐德接触器 4) 输入电压：380V 5）输出电压：220V 6）输出回路：3个单向回路 7）尺寸：450*600*200 | 台 |  | 1
284 | 030411004017 | 配线 | ZRYJV5*16²毫米电缆 | m |  | 20
285 | 030411004018 | 配线 | RVV3*4²毫米线缆 | m |  | 100
286 | 030502005008 | 六类网线 | 1、产品标准 ISO/IEC 11801:2017 TIA-568.2-D:2018 YD/T 1019-2013 2、导体 导体材料：单股裸铜 导体直径：0.57±0.02mm 导体线规：23AWG 3、护套 护套材料：PVC、LSZH、PE 护套颜色：灰、定制 平均厚度：≥0.5mm 护套外径：6.0±0.3mm 4、绝缘 绝缘材料：HDPE 绝缘直径：0.98±0.02mm 5、电气特性 直流电阻：≤9.5Ω/100m 特性阻抗：100±15Ω(4~250 MHz) 传播相时延：≤536ns/100m(250MHz) 线对直流电阻不平衡：≤2% | m |  | 220
287 | 030411001011 | JDG25管 | JDG25管 | m |  | 80
288 | 030411004019 | 配线 | RVV-2*1.5 | m |  | 50
分部小计
海关排队派单系统
289 | 030507012004 | 控终端一体 | 1、屏幕尺寸：22"，分辨率：1920(RGB)*1080(FHD)，亮度：250cd/m²，对比度：1000:1，可视角度：89/89/89/89； 2、触摸类型：电容触摸屏，触摸点数：10点触摸，触摸介质：手指触摸或专用触摸笔，响应速度≤10ms，功率≤2W； 3、CPU：4核1.8GHz，内存2G，存储8G； 4、身份证阅读器，射频标准：符合ISO14443 Type B标准，读卡距离：0～1cm，保密模块：居民身份证验证安全控制模块，读卡时间：最快读取时间<1s； 5、打印机，打印方式：行式热敏打印，缺纸检测：支持，打印速度：Max.80mm/s； 6、立式外形，钣金外壳 7、内含自助取号报到软件 | 台 |  | 1
290 | 030501002002 | 扫描仪 | 光源 650nm 激光 误码率 1/100 万 支持接口 RS232、PC 键盘、USB 等接口传输速度 RS232 baudrate: 2000-8400扫描宽度 60mm at 30mm（距物件）; 98mm at 100mm（距物件）扫描速度 74 次/秒 | 台 |  | 2
291 | 030501002003 | 打印机 | 打印密度 8点/mm；打印速度150mm/s；能够使用普通热敏卷纸；纸尽、卡纸报警；纸宽80mm；寿命≥3500万行；支持图形打印、中英文打印、异常信息突出打印，具有电子日志功能 | 台 |  | 1
292 | 030506001001 | 叫号终端机 | 芯片：ARM双核 内存：1GB 屏幕：7寸，带电容触控 分辨率：1280*800 网络：有线或WiFi接入 电源：12V 1.5A 重量：≥ 0.5kg 安装方式：桌面摆放 | 台 |  | 9
293 | 030506007013 | 窗口 LED屏 | 1、材质：整机采用拉铝及防爆钢化玻璃设计，超窄边框；安装：支持横竖壁挂 2、尺寸:32寸，屏显比例: 16:9，分辨率: 1920*1080，背光类型: LED，亮度250cd/m²，屏色数: 16.7M，对比度：5000：1，可视角度:全视角 3、CPU：安卓四核 1.2GHz 4、内存：1G 5、存储：NAND FLASH 8G存储 6、接口：USB2.0*2、HDMI*1、CVBS+LINE in*1、RJ45*1 9、喇叭：立体声 8Ω、5W 10、通信接口： RJ45(10/100自适应)、WIFI 11、支持图片格式： JPEG、GIF、PNG 12、支持音频格式： MP3、WMA、AAC 13、支持视频格式： MP4、WMV、AVI、RM、FLV等格式 | 台 |  | 9
294 | 030506001002 | 派单系统功放 | 1.采用高效D类放大电路，内置高效率开关电源，使得整机效率高达85%。 2.产品内部采用合理的散热布局，使得产品即使在极其恶劣的工作环境下内部仍能保持低于55度的工作温度，大大地延长了设备的使用寿命。 3.采用1U标准19英寸工业机箱设计。 4.1通道数字功率放大器提供1路100V或4-16Ω输出端子接线扬声器。 5.不带变压器输出100V和可以切换定阻4-16Ω输出。 6.支持故障输出功能，可远程监控功放设备工作状态。 7.产品具有短路、过载、过热保护。 8.支持1通道独立电源供电功能。 9.85%高效放大器，电源损耗小，发热量小。 10.具有1通道欧式端子平衡输入，1通道欧式端子输出。 技术参数 1.额定功率输出：120W 2.额定输出：100V/4-16Ω 3.输入灵敏度(阻抗）：±385mV/20KΩ，平衡输入 4.过载源电动势：>11dB 5.频率响应：80Hz~16KHz (+1, -3dB) 6.信噪比：≥85dB 7.THD：≤0.1% at 1KHz, 1/3 额定功率 8.控制：远程电源控制和故障指示 9.指示灯：信号、峰值、保护、电源 10.保护：高温、过载、短路 11.冷却：风机强制散热 12.电源供电：220V/50Hz 13.功耗：160W 14.尺寸：484×315×44mm 15.重量：3.6Kg | 台 |  | 1
295 | 030506001003 | 喇叭 | 1.额定功率：(100V)1.5W,3W,6W 2.额定功率：(70V)0.75W,1.5W,3W 3.阻抗：黑：Com红：6.7KΩ绿：3.3KΩ白：1.7KΩ 4.灵敏度(1W/1M)：92dB 5.频率响应(-10dB)：110-18KHz 6.喇叭单元：5"×1 7.安装开孔尺寸：170mm 8.尺寸：200×55mm 9.重量：0.8Kg 10.外壳材料：铁质外壳+铝制网罩 | 台 |  | 9
296 | 030501013016 | 排队叫号服务器 | HG3189(8核3.5GHz)×1/16GB DDR4/1T 7.2K SATA×1/1GbE×2/350W金牌/1U 1U单路标准机架式服务器 CPU：1颗 x86架构HYGON处理器，核数≥8核，频率≥3.5GHz 内存1*16G DDR4，4根内存插槽，最大支持扩展至128GB 支持单条容量16GB/32GB 内存频率支持2666/2400MHz 支持内存RAS技术 阵列卡：标配无阵列卡。可选SAS_HBA卡，支持RAID0/1/10。可选RAID 2G 卡, 支持RAID 0/1/5/6/10/50/60。 硬盘：1块1T 7.2K 3.5英寸SATA盘，最高支持4块3.5寸（兼容2.5寸）热插拔SATA/SAS硬盘，内置1个TF插槽 可选RAID_2G卡，支持0/1/5/6/10/50/60，可选支持断电保护 PCIE扩展：支持1个PCIE*8+1个PCIE*16 网口：2个千兆电口 其他接口：1个千兆RJ-45管理接口，4个USB 3.0接口，2个位于机箱后部，2个位于机箱前部 1个VGA口，位于机箱后部 电源：350W高效单电源 机箱规格：43.5mm(高)x 433mm(宽)x521.5mm(深) 设备重量：约18KG（含导轨） 操作系统：HIK OS | 台 |  | 1
297 | 030501017017 | 管理软件 | 1.（1）业务选择，实现从部门、队列到事项的逐级定位。 （2）号票生成，获取队列编号、打印小票；号票打印格式自由定义、取号时间限制、取号数量限制等。 2、桌面叫号子系统： （1）设备伺服，监控并轮询所有桌面呼叫器的设备状态，并保持通信。 （2）队列刷新，监听队列信息，并即时将队列异动数据推送至呼叫器屏显。 （3）桌面叫号，采用无线叫号器，识别呼叫器按键，并转发消息至队列服务单元。 （4）设备接口开发，根据厂商提供的设备驱动和设备规约，定制开发，实现对叫号通信控制器的接管。 3、队列服务子系统： （1）队列管理，根据申报人信息、受理选择信息、队列配置信息生成队列编号；接收取号、叫号单元转发的系统消息，动态刷新队列状态；定时刷新队列统计信息。 （2）综合显示屏信息推送，将取号（等候队列）、叫号（叫号提醒）信息发送到数字媒体综合业务管理平台通信中间件，由其转发到综合显示屏终端点位。 （3）台席队列信息推送，刷新窗口队列信息并推送到叫号器伺服程序。 （4）语音播报服务，将叫号信息解析为格式文本，并通过部署在楼层取号终端内的客户端程序调用本地部署的TTS服务实现语音播报。（5）组织管理，支持部门、科室、员工、窗口、队列等多层次的管理。 （6）数据监控，数据远程监控，丰富的报表统计展示，动态的flash二维\三维图表分析展示。 （7）数据库服务，强大的数据库功能，为排队的报表功能提供支持，系统支持多台取号机同时取号功能，支持多个窗口同时叫号。 | 套 |  | 1
298 | 030411004020 | 配线 | RVV-2*1.5 | m |  | 150
299 | 030411004021 | 配线 | RVV2*2.0 | m |  | 100
300 | 030411001012 | JDG25管 | JDG25管 | m |  | 100
301 | 030502005009 | 六类网线 | 1、产品标准 ISO/IEC 11801:2017 TIA-568.2-D:2018 YD/T 1019-2013 2、导体 导体材料：单股裸铜 导体直径：0.57±0.02mm 导体线规：23AWG 3、护套 护套材料：PVC、LSZH、PE 护套颜色：灰、定制 平均厚度：≥0.5mm 护套外径：6.0±0.3mm 4、绝缘 绝缘材料：HDPE 绝缘直径：0.98±0.02mm 5、电气特性 直流电阻：≤9.5Ω/100m 特性阻抗：100±15Ω(4~250 MHz) 传播相时延：≤536ns/100m(250MHz) 线对直流电阻不平衡：≤2% | m |  | 600
302 | 030507014005 | 23 寸显示器 | 23 寸 | 台 |  | 1
303 | 030501013017 | 坐席电脑 | CPU：酷睿I5以上；内存： 4G以上；硬以上；含23寸显示器，鼠标键盘 | 台 |  | 9
304 | 030501015005 | 计算机应用、网络系统系统联调调试 |  | 系统 |  | 1
分部小计
分部小计
现场视频指挥中心
指挥中心大屏显示系统
305 | 030506007031 | LED显示大屏 | 间距1.53 箱体材质 压铸镁铝合金 维护方式 完全前维护 箱体平整度 0.1 mm 白平衡亮度 500 cd/m² 色温 3000-10000 K可调 可视角 水平170°，垂直170° 对比度 ≥ 3000:1 色度均匀性 ± 0.003Cx，Cy之内 亮度均匀性 ≥ 97％ 驱动方式 恒流驱动 换帧频率 60 Hz 刷新率 3840 Hz 灰度等级 16 bit 峰值功耗 547W/㎡ 平均功耗 385W/㎡ 供电要求 110~240VAC ±15% 工作温度 -10-40 ℃ 工作湿度 10%~60%RH 存储湿度 10%~85%RH 存储温度 -20~60 ℃ | m2 |  | 17.01
306 | 030506007032 | LED发送卡 | 1)LED全彩显示屏控制器,1路DVI，1路HDMI，1路DP。输出：8路网口输出 2)带载分辨率3840*1080@60 | 台 |  | 6
307 | 030506007033 | 视频综合平台 | 5U机箱+4路DVI输入（支持转VGA或HDMI）+2路HDMI 4K输入(不支持编码和网络预览)+8路HDMI输出+单主控板+单电源；整机支持解码4路2400W@25fps、或8路1200W@25fps、或16路800W@25fps、或32路400W@25fps、或 64路200W@30fps，128路720P@30fps，或128路4CIF@30fps以下分辨率 | 台 |  | 1
308 | 030506007018 | 钢结构 | 大屏边框系统、标准工艺、采用焊接角铁、槽钢及方管的方式组成框架，再进行有效而统一的装饰处理，满足屏体承重安全要求。 显示墙整幅墙面；具体施工时根据设备安装需要设计定制，经采购方确认安装。 | m2 |  | 18
309 | 030506007019 | 显示屏幕装饰 |  | m |  | 19
310 | 030402018005 | 配电箱 | 1) 类型：20KW配电柜 2) 控制：欧姆龙PLC控制器，网络远程控制 3）元器件：德力西断路器，施耐德接触器 4) 输入电压：380V 5）输出电压：220V 6）输出回路：双三相回路，6个单相回路 7）尺寸：450*600*200 | 台 |  | 1
311 | 030501013018 | 台式电脑 | CPU：酷睿I5以上；内存： 4G以上；硬以上；含23寸显示器，鼠标键盘 | 台 |  | 1
312 | 030506007021 | 高清视频终端 | 产品类型 视频会议终端 摄像头性能 视像分辨率 1080P 60fps 其他参数 视频输入接口 1xHT-RX 2xHDMI 视频输出接口 2xHDMI 音频输入接口 1xHD-AI（2级） 1x卡农头 1xHDMI（音频输入） 2xRCA 音频输出接口 4xRCA 2xHDMI（音频输出） 网络接口 2xUSB 2.0 A口 2x10/100/1000M LAN 1xPOE网口 2xRJ45串口 带宽要求 IP：64kbps-8Mbps 其他特点 音频协议：G.711A/G.711U/G.722/G.722.1C/G.729/Opus/AAC-LD 视频协议：H.263/H.263+/H.264 HP/H.264 BP/H.264SVC/H.265 辅流协议：H.239/BFCP 活动双流：1080P60+1080P60（4K15），1080P30+1080P30（4K8） 数据会议：1080P 30/4K8 音频特性：快速回声消除（AEC），自动噪声抑制（ANS），自动增益控制（AGC），语音清脆化（VoiceClear），语音增强（AudioEnhancer），唇音同步 安全性：网络适应性 超强纠错（SEC），丢包重传（ARQ），视频前向纠错（FEC） 安全性管理 信令H.235/TLS加密，媒体SRTP加密 会议接入加密，会议控制加密，管理员加密 SSH/HTTPS传输加密，双流加密 其他接口：1xWIFI(内置)，1x蓝牙(内置） 工作频率：50Hz-60Hz 麦克风级联：2个 电力规格 电源 工作电压：100V-240V AC 功耗 最大功耗：180W 24、支持自动噪声抑制，自动增益控制和自动回声消除、唇音同步等音频处理功能。 25、支持会场静音和闭音功能，会场声音输出大小可调。 26、支持语音优先，支持QOS策略模式，支持IP Precedence，Diffserv。 27、支持IPV4和IPV6协议，支持NAT穿越，具备跨越路由器及防火墙的能力，保证系统安全。 28、具备有良好的管理及可维护性，支持本地音频、视频回路诊断功能；一键本地音视频测试；支持在操作界面上进行网络ping测试；支持呼叫日志和历史记录的查询。 技术参数： 1.框架协议：符合国际电联ITU H.323和VCS协议 2.视频输入：3路高清视频输入接口，HDMI*3 3.视频输出：2路高清视频输出接口，HDMI*2 4.音频输入：2路音频输入接口，MIC IN*1、LINE IN*1 5.音频输出：2路音频输出接口，HDMI*1、LINE OUT*1 6.网口：1路千兆网口，RJ45*1 7.USB接口：2个USB2.0接口，可用于接扩展设备或在线升级 8.视频协议：支持H.264、H264HP、H264SVC、H.265视频标准协议 9.双流协议：支持H.239双流协议 10.显示方式：支持4：3和16：9 11.散热方式：内置散热风扇 12.环境要求温度：0℃ ～35℃ (工作状态) -40℃～55℃ (非工作状态) 13.相对湿度：10%～80% (工作状态) 0%～95% (非工作状态)（不凝露） 14.设备尺寸：220mm×210mm×30mm 15.供电电源：DC 12V 16.重量：1.5kg | 台 |  | 1
313 | 030506007022 | 高清视频会议系统摄像头 | 系统参数 产品类型 视频会议摄像机 摄像头性能 图像传感器 1/2.5英寸CMOS（851万像素） 视像分辨率 1920×1080 变焦倍数 12倍光学变焦 镜头焦距 3.85-43.06mm±5% 其他参数 视频输出接口 1×HDMI，1×USB3.0 控制接口 2×RS232串口（RS232-IN+RS232-OUT） 其他特点 最大光圈：F1.8 预设位数量：254 图像模式：标准，自然，鲜艳，风景 支持倒装：支持摄像机倒装场景 遥控支持：支持高清终端红外遥控器通过摄像机对高清终端进行控制 软件升级：支持本地USB接口软件升级 电力规格 电源 AC 100-240V，50/60Hz 外观参数 尺寸 249×139×155mm 重量 1.92kg 环境参数 工作温度 -5℃-45℃ 12.视频接口 ：DVI（HDMI）、 3G-SDI、LAN 13.图像码流 ：双码流输出 14.视频压缩格式：H.265、H.264；双码流输出 15.控制信号接口 ：RS-232，带环通RS-232输出 16.控制协议：VISCA/Pelco-D/Pelco-P；波特率115200/9600/4800/2400bps 17.RS485接口：1路RS485控制接口 18.音频输入接口：A-IN、双声道3.5mm线性输入 19.音频压缩格式 ：AAC、MP3、G.711。 20.网络接口 ：100M网口（10/100 BASE-TX），支持网络VISCA控制协议。 21.网络协议 ：RTSP、RTMP、ONVIF、GB/T28181、RTP组播 22.电源接口 ：HEC3800电源Z型插座(DC12V) 23.水平转动 ：-170°～+170° 24.俯仰转动：-30°～+30° 25.水平控制速度 ：0.1 ～100°/秒 26.俯仰控制速度 ：0.1～45°/秒 27.电源适配器 ：输入AC110V-AC220V输出DC12V/1.5A 28.输入电流：1A（最大） 29.功耗 ：12W(最大) 30.工作温度：-10℃～+50℃ 31.工作湿度：20%～80%，无结露 32.尺寸（WXHXD）：258mm×172mm×169mm 33.重量：1.54kg | 台 |  | 2
314 | 030506007023 | 录播主机 | 产品介绍： 全自动八机位录播系统采用一体化硬件设备，嵌入式Linux操作系统，B/S架构设计，高度集成内嵌高清视频采集模块、录制模块、直播模块、图像识别跟踪模块、导播切换模块、图像分割及拼接模块、本地回显输出模块，实现视频直播、智能导播、高清录制、触屏操控、图像识别跟踪等功能。 功能特点： 1.一体化硬件设备，嵌入式Linux操作系统，高度集成图像识别跟踪、自动导播、直播、点播、采集、录制、视频统计等系统模块。 2.视频采用H.264 High Profile 编码方式，纯硬件DSP方式采集、编码和传输高清视频信号。 3.支持8路视频信号输入，信号类型支持HDMI/3G-SDI/IP，支持定义为8路网络摄像机视频信号输入。 4.具备4路高清摄像机SDI信号输入模块、3路HDMI信号输入模块。 5.音频采用AAC高清编码方式，配备3路3.5mm立体声音频输入接口和2路3.5mm立体声音频输出接口，支持音频混音输出。 6.配备3路HDMI视频输出接口，支持选择输出的内容。 7.支持多流多画面/单流单画面/单流多画面方式，录制的文件格式支持标准MP4，支持AVI、MOV、FLV和MKV等多种格式，并且可自定义分片录制时长30-120分钟，可无缝对接非线编工具。 8.支持多路视频信号录制，可实现每路输入信号分别保存为单独的文件，可自定义类别进行分类录制、分类存储。 9.支持自动录制功能，预约录制安排表编辑完成后便自动按预定时间进行录制，并自动生产文件名并附带场地、主讲人和主题等信息。 10.电影模式支持PVW和PGM双画面，切换输出显示时支持输出切换特效，并且支持四画面，三画面，画中画和对话画面，并支持自定义画面组合，满足个性化需求。 11.电影模式支持字幕设置，具备两个默认模版，用户可自定义设置字幕显示内容。 12.支持在线语音转写文本功能，实现将语音转写的文本自动生成字幕。 13.电影模式的切换方式支持软件和硬件进行手动远程导播，也可配合主机具备的自动导播模块进行全自动导播式切换。 14.支持自定义添加片头和片尾功能，支持上传自定的片头，并且自定义其显示时间长短。 15.具备VOD点播模块，可通过网络进行视频文件在线播放、暂停、跳转等操作。 16.可配合第三方FTP文件服务器，自动上传备份文件。支持FTP服务器工具，快速搭建文件服务器，课件自动推送到文件服务器中。文件上传和下载可自动对带宽进行调整，防止网络阻塞。 17.支持用户的分组管理功能，可对每个用户分配其帐号和密码，用户经过认证和授权后才能观看直播和点播文件，并且设有分组管理功能，保证对应的用户只能访问对应的附件。 18.搭配控制面板远程操控，通过点击面板按钮可实现输入源画面监控或输入源画面导播切换，可对主机进行录播模式切换、启动录制及停止、特效切换和摄像机控制等功能。 19.录播系统具备自定义RTMP推流功能，可推流对接第三方直播平台进行在线直播。 20.主机自带2TB的存储空间，并支持上传及定时上传到指定的FTP文件服务器。 21.具备2.2英寸LCD屏，显示系统硬盘空间、版本号和录制状态、IP地址等设备信息。 22.录播主机具备加密算法，保证了正版机器需要激活才有使用的权限，支持授权使用日期。 23.录播主机支持软件中控，在录播录播管理界面填写好中控指令，即可通过界面进行中控操作，对接其它设备支持一键中控指令。 24.具备LAN口、RS-232接口，可最多同时操作8台云台摄像机的转动及缩放。并支持图像点击跟踪，一键即可到位。 25.支持串口连接数字会议系统主机，实现摄像跟踪功能。 26.录播主机在主讲培训室可同时和多个培训室传递互动，录播主机可任意切换为主讲和听讲不同的模式。 27.录播主机支持通过无线遥控器控制，通过遥控器支持录播的录制和停止等功能，遥控器支持2.4GHz传输，同时通过遥控器可以作为授课者的授课翻页笔使用，方便培训的日常应用。 28.录播主机支持一键复位功能，避免文件损坏，IP地址丢失、管理员密码丢失导致系统不能使用问题。 技术参数 1.视频输入接口：4路SDI高清视频接口、3路HDMI高清视频接口、1路复合视频接口，支持视频网络流输入作为输入源 2.视频输出接口：3路HDMI高清视频接口 3.视频显示：单画面、画中画、2/3/4画面分屏，2路自定义 4.视频标准协议：H.264 5.输入分辨率：支持1920x1080P60/P50/I60/I50/P30/P25fps 6.码流：128Kbps~12Mbps 7.输出分辨率：1920x1080P60/P50/P30/P25fps、1280x720P60/P50/P30/P25fps、720X576PP60/P50/P30/P25fps 8.音频输入接口：3路3.5mm音频接口 9.音频输出接口：2路3.5mm音频接口（同步输出） 10.音频编码：AAC 11.视频输出格式：支持MP4/MOV/MKV/FLV/AVI 12.录音方式：声音与视频同步录制 13.存储空间：内置一个2TB的SATA硬盘 14.网口：2路802.3ab 1000Base-T千兆网络接口 15.USB接口：2路USB 3.0接口、1路USB 2.0接口，支持接鼠标/U盘/导播切换台 16.控制口：4路，支持RS-232，（其中2路凤凰接口、2路RJ45网口） 17.导播功能：支持视频预览/直播画面监视/视频切换/预直播画面监视/直播画面多分屏显示/双电影导播模式/音频调整/片头片尾//特技效果/字幕，角标logo等 18.液晶显示功能：系统运行状态/设备型号/日期/硬盘信息/录制状态/IP 19.直播录播功能：支持实时直播/同步录制/电影模式录像/资源模式录像/资源模式和电影模式同时工作/手动和全自动导播/一键开启推流和录像/本地通道回放/内置播放器/双导模式下两个电影模式同时工作 20.软件复位功能：支持恢复出厂设置 21.软件升级：支持网络升级 22.网络功能：本地连接/自动获取ip地址 23.直播协议：支持TS、RTSP、RTP和RTMP实时协议流 24.网络协议：支持TCP、UDP、RTMP、RTSP、FTP、DHCP、HTTP协议 25.电源：DC 24V/5A（电源适配器） 26.功耗：45W 27.复位键：按键恢复出厂设置 28.工作温度：-10℃-55℃（通风良好条件下的环境温度） 29.重量：4.2kg 30.尺寸：484×310×60mm（L×D×H） | 台 |  | 1
315 | 030501017018 | 自动录制控制内嵌软件 | 1.软件内嵌于录播系统主机，运行于嵌入式Linux操作系统环境，支持 B/S管理。 2.支持对课堂或培训课堂录制的控制和管理，具有录制资源模式、录制电源模式、录制暂停、选择录制格式等功能。 3.支持添加录制片头、添加录制片尾、上传课表录制等功能。 4.具有图像识别跟踪算 法，无需额外安装任何 跟踪辅助摄像机，利用全景摄像机即可进行图像分析。 | 套 |  | 1
316 | 030506007024 | 无缝高清矩阵切换器 | 1.矩阵采用纯硬件标准化机箱设计，支持配置16×16路信号切换，支持HDMI、DVI、VGA、SDI、HDBaseT、光纤的任意输入/输出信号卡，其中DVI输入卡兼容CVBS，YUV,S-VIDEO信号，VGA输入/输出卡均兼容CVBS，YUV,S-VIDEO。 2.采用板卡模块化设计，支持接入4块输入卡、4块输出卡、1块控制卡；通过定制配置各类相同或不同的输入输出卡可以组成单一接口类型或多接口类型的矩阵，如HDMI矩阵，DVI矩阵，VGA矩阵，YUV矩阵，Video矩阵等。 ▲3.支持无缝切换功能，切换过程无黑屏信号。 4.支持1080P分辨率，最大可支持4Kx2K。支持断电记忆功能，免除上电重复设置动作。支持智能温控，控制矩阵风扇的运行；系统内可存储多组预切换指令，调用时可以一键切换。 5.支持模拟音频与HDMI内嵌音频选择输入、支持模拟音频与HDMI内嵌音频同时输出。 ▲6.支持接入1块控制板卡，具有1路RS-232,1路RS-485,1路TCP/IP端口（PC软件）。（提供控制板卡的接口演示视频供评标查证或提供接口截图佐证） 7.HDBaseT输入输出信号支持双向 RS-232 和双向 IR 信号传输，可对RS-232和IR 信号选择随视频信号切换，或分离切换模式，支持扩展POC模块对外设供电。 8.支持KVM坐席管理功能，通过一套键盘鼠标显示器切换、管理多台计算机设备。 | 台 |  | 1
317 | 030506007025 | HDMI无缝高清输入卡 | 产品描述 专门针对市场为智能高清无缝混插矩阵而设计的HDMI无缝输入板卡，支持4路HDMI音视频信号输入，支持数字高清1080P信号，高集成板卡式设计，可根据需要任意选配板卡数量，为应用以及维护带来极大的方便。 功能特点 1.支持4路HDMI-A母接口和3.5mm音频座； 2.支持快速无缝切换，无闪烁，无黑屏； 3.支持断电现场切换记忆保护功能，特有ESD静电保护功能； 4.支持模拟音频与HDMI内嵌音频选择输入； 5.兼容HDMI1.3a的标准，HDCP1.3协议，DVI1.0协议； 6.最大支持分辨率：1920X1200P@60； 7.支持热插拔，即插即用，极其方便。 产品参数 1. 协议：支持HDMI1.3a的标准，HDCP1.3协议, DVI1.0协议。 2. 像素带宽：165MHz, 全数字 3. 接口带宽：6.75Gbp,全数字 4. 最大支持分辨：Normal-PC： 1600x1200@60_24bit；HDPC: 1920x1200P@ 60_24bit；HDTV：1920x1080P@60_36bit 5. 位时钟抖动(Clock Jitter)：<0.15 Tbit 6. 位上升时间(Risetime )：<0.3Tbit (20%--80%) 7. 位下降时间(Falltime)：<0.3Tbit (20%--80%) 8. 最大传输延时：5nS(±1nS) 9. 信号类型：HDMI 1.4规范中的 HDMI-A全数字 T.M.D.S. 信号 10. 接口：4路HDMI-A母接口、4路3.5mm音频座 11. 信号强度：T.M.D.S +/- 0.4Vpp 12. 最小/最大电平：T.M.D.S 2.9V/3.3V 13. 最大直流偏置误差：15mV 14. 最大功耗：15W 15. 产品重量：约0.5Kg 16. 建议输入距离≤15米 | 台 |  | 3
318 | 030506007026 | HDMI无缝高清输出卡 | 产品描述 专门专门针对市场为智能高清无缝混插矩阵切换器而设计，支持4路HDMI音视频信号输出，支持数字高清1080P信号，高集成板卡式设计，可根据需要任意选配板卡数量，为应用以及维护带来极大的方便。 功能特点 1.支持4路HDMI-A母接口和3.5mm音频座； 2.支持快速无缝切换，无闪烁，无黑屏； 3.支持断电现场切换记忆保护功能，特有ESD静电保护功能； 4.支持模拟音频与HDMI内嵌音频同时输出； 5.兼容HDMI1.3a的标准，HDCP1.3协议，DVI1.0协议； 6.支持倍线功能，最高分辨率支持1080P; 7.支持热插拔，即插即用，极其方便。 产品参数 1. 协议：支持HDMI1.3a协议，HDCP1.3协议, DVI1.0协议。 2. 像素带宽：165MHz, 全数字 3. 接口带宽：6.75Gbp,全数字 4. 最大支持分辨：Normal-PC： 1600x1200@60_24bit；HDPC: 1920x1200P@ 60_24bit；HDTV：1920x1080P@60_36bit 5. 位时钟抖动(Clock Jitter)：<0.15 Tbit 6. 位上升时间(Risetime )：<0.3Tbit (20%--80%) 7. 位下降时间(Falltime)：<0.3Tbit (20%--80%) 8. 最大传输延时：5nS(±1nS) 9. 信号类型：HDMI 1.4规范中的 HDMI-A全数字 T.M.D.S. 信号 10. 信号强度：T.M.D.S +/- 0.4Vpp 11. 接口：4路HDMI-A母接口、4路3.5mm音频座 12. 最小/最大电平：T.M.D.S 2.9V/3.3V 13. 最大直流偏置误差：15mV 14. 最大功耗：15W 15. 产品重量：约0.5Kg 16. 建议输出距离≤15米 | 台 |  | 3
319 | 030506001004 | 高清视频会议系统全向麦克风 | 华为CloudLink Mic 500阵列麦克风，360度6米拾音，无损宽带音频传输，卓越的3A音频处理技术，配套华为全系列视频会议终端，为用户带来全新高保真立体声音体验。 14.系统指示灯：红色：静音；蓝色：非静音 15.模拟口（1号口）：RJ45，连接主麦的2号口或上一个扩展麦的2号口 16.模拟口（2号口）：RJ45，接下一个扩展麦 17.转接盒接口：1路麦克风输出端子、1路参考音频接口 18.输入电压：非标POE 48V供电（通过麦克风转接盒） 19.输入电流：0.1A 20.转接盒工作电压：输入 12V, 输出 48V （PoE） 21.温度要求：0℃ ～40℃（工作状态）、-20℃～+60℃（非工作状态） 22.湿度要求：10%～80% （工作状态）、0%～95% （非工作状态）；不结露 23.功耗：4.8W 24.尺寸：桌面麦克风：直径160mm、高35mm；模拟前端转接盒：70mm*66mm*27mm 25.重量（净重）：391g | 台 |  | 2
分部小计
音频集中处理系统
320 | 030506001005 | 数字调音台 | 功能特点： 1.大型专业调音台，采用超低噪声离散式麦克风前置放大器和+48V幻象电源，功能强大齐全，音质动听。 2.提供10路Mic输入接口兼容8路线路输入接口，话筒输入接口带48V幻象电源。 3.提供2组立体声输入，4路RCA输入，可连接立体设备。 4.提供2组立体主输出、4路编组输出、4路辅助输出、1组立体声监听输出、1个耳机监听输出、2个效果输出。 5.提供1组主混音断点插入、8个断点插入，可连接额外的处理器（压缩器、均衡器。限幅器等）。 6.具有15个60mm行程的高精密碳膜推子。 7.内置MP3播放器，支持1路USB接口，外接U盘播放音乐。 8.内置USB声卡，连接电脑进行音乐播放和声音录音。 9.内置24位DSP效果器，提供100种预设效果。 10.提供1个USB供电接口，可连接USB照明灯。 11.支持7段图示均衡推子调节。 技术参数： 1.麦克风输入：10路（10个卡侬接口） 2.线路输入：8路单插单声道/立体声自动切换混合接口 3.立体声输入通道：2组（4路单声道）、4路RCA输入 4.输出通路：2组立体主输出、4路编组输出、4路辅助输出、1组立体声监听输出、1个耳机监听输出、2个效果输出 5.INSERT：1组主混音断点插入、8个断点插入 6.USB接口：接U盘播放音乐 7.效果器：24位DSP效果器（包括人声、小房子、大厅、回声、回声+回响、盘子、声乐板、合唱GTR，旋转GTR、颤音GTR类型），100种预设效果 8.USB声卡端口：支持电脑录音/播放，通过CH13/14通道回放 9.幻象电源：+48V带开关 10.频率响应：20Hz-20kHz，±2dB 11.失真度：<0.03% at+0dB,22Hz-22KHz A-weighted 12.灵敏度：+21dB~-30dB 13.信噪比：<-100dBr A-weighted 14.单声道均衡：高频：+/-15dB @12KHz；中频：+/-15dB @100KHz-8KHz；低频：+/-15dB @80KHz 15.立体声均衡：高频：+/-15dB @12KHz；中频：+/-15dB @3KHz or +/-15dB @500KHz；低频：+/-15dB @80KHz 16.主混音串音：<-80dB @0dB 20Hz-22KHz A-weighted，主输出：0dB,其他通道：最小 17.供电电压：AC 100-240V 50/60Hz 18.额定功率：30W 19.尺寸（L×W×H）：440×480×108mm 20.重量：7.5Kg | 台 |  | 1
321 | 030506001006 | 音频处理器 | 产品描述： 是一款高性能、多种音频处理技术高集成的8路输入8路输出的数字音频处理器，采用DSP音频处理技术，为用户提供卓越的声音品质；内置反馈抑制、回声消除、噪声消除等功能，还原高品质声音。主要应用于中大型场所，可以满足远程视频会议、体育场馆、会议中心、礼堂、宴会厅、展厅、多媒体会议、指挥中心等公共扩声系统等多方面的应用需求。 功能特点: 1. 输入每通道：8路平衡式话筒/线路，采用裸线接口端子，平衡接法。 2. 输出每通道：8路平衡式线路输出，采用裸线接口端子，平衡接法。 3. 提供24bit/48KHz卓越的高品质声音。 4. 全功能矩阵混音，提供用户灵活、简单的信号路由操作，路由路径和电平大小可在一个按钮上完成。 5. 面板具备USB接口，支持多媒体存储，可进行播放或存储录播 6. 配置双向RS-232接口，可用于控制外部设备。 7. 配置RS-485接口，可实现自动摄像跟踪功能。 8. 配置8通道可编程GPIO控制接口（可自定义输入输出）。 9. 支持断电自动保护记忆功能。 10. 支持通道拷贝、粘贴、联控功能。 11. Enternet多用途数据传输及控制端口，可以支持实时管理单台及多台设备。 12. 支持通过浏览器访问设备，下载自带管理控制软件；软件界面直观、图形化，可工作在XP/Windows7、8、10等系统环境下。 13. 支持iOS、iPad、Android的手机/平板APP进行操作控制。 技术参数： 1. 输入通道：前级放大、信号发生器、扩展器、压缩器、5段参量均衡、AM自动混音功能、AFC自适应反馈消除、AEC回声消除、ANC噪声消除 2. 输出通道：31段参量均衡器、延时器、分频器、高低通滤波器、限幅器 3. 采样率：48K 4. 幻象供电：DC 48V 5. 频率响应：20Hz-20KHz 6. 总谐波失真+噪声：＜0.002% @1KHz ,4dBu 7. 数/模动态范围(A-计权)：120dB 8. 模/数动态范围(A-计权)：120dB 9. 输入阻抗(平衡式)：20KΩ； 10. 最大输出阻抗（平衡式)：100Ω； 11. 通道隔离度：1kHz，100dB 12. 输入共模抑制：60Hz，80dB 13. 最大输出电平：+24dBu，平衡 14. 最大输入电平：+24dBu，平衡 15. 工作温度：0℃-40℃ 16. 工作电源：AC110V-220V,50Hz/60Hz 17. 电源功耗：<40W 18. 尺寸(宽x深x高)：482×258×45(mm) | 台 |  | 1
322 | 030506001007 | 小型线性阵列主音箱（含吊架） | 适用范围 1.与专业功放、前级效果处理器配套使用，组成一套完美音效、人声表现突出的高端娱乐会议扩声系统，适用于剧场，KTV房，高档会议室及多功能厅等，与超低音搭配可做高性能卫星箱使用。 功能特点 1.采用1只8寸中低音喇叭单元和1只1.4"环形聚乙烯振膜压缩高音单元。 2.箱体采用15mm夹板制作，质量轻，耐磨喷漆处理，外贴防尘网棉。 3.精确设计的分频器优化人声部分的中频表现力。 4.多个螺丝吊装孔位，多种安装方式。 技术参数 1.阻抗：8Ω 2.频响：60Hz~20KHz 3.额定功率：200W 4.峰值功率：800W 5.灵敏度：96dB/W/M 6.最大声压级（额定/峰值）：119dB/126dB 7.覆盖角度：(H)80°(V)60° 8.高音：1.4"压缩高音单元×1 9.低音：8"低音×1 10.尺寸(HxWxD)：440x243x243 mm 11.重量：9.6Kg | 台 |  | 2
323 | 030506001008 | 二通道数字功率放大器 | 功能特点 1.工业造型钢面板，专业设计坚固面耐用，面板防尘网可折洗结构设计，可拆卸清洗的散热通风口。 2.开机软启动，防止开机时向电网吸收大电流，干扰其它用电设备。 3.智能控制强制散热设计，风机噪音小，散热效率高等特点。 4.两声道功放有三档输入灵敏度选择，轻松接纳宽幅度范围信号源输入。 5.完善可靠的安全保护措施和工作状态指示（短路、过载、直流和过热保护、变压器过热保护），让用户放心使用。 6.智能削峰限幅器，控制功率模块及扬声器系统在安全范围内工作。 7.标准XLR+TRS1/4” 复合输入接口，简洁的接口更加方便不同用户需求。 8.高品质变压器和低阻大容量电解滤波，保证大动态工作应付自如。 9.适应不同场合所需，可选立体声或桥接工作模式。 10.输入座接地脚接地和悬浮控制。 技术参数 1.输出功率（20Hz-20KHz/THD≤1％）：立体声/并联8Ω×2：350W×2；立体声/并联4Ω×2：530W×2；桥接8Ω：1060W 2.连接座：XLR 、TRS接口 3.电压增益 (@1KHz)：34.4dB 4.输入灵敏度：0.775V/1V/1.44V 5.输入阻抗：10K Ω 非平衡、20KΩ 平衡 6.频率响应(@1W功率下）：20Hz-20KHz/+0/-2dB 7.THD+N(@1/8功率下）：≤0.05％ 8.信噪比 (A计权)：≥90dB 9.阻尼系数 (@ 1KHz)：≥200@ 8 ohms 10.分离度 (@1KHz)：≥80dB 11.保护方式：过流保护、直流保护、短路保护 12.指示灯：电源 、保护、失真 13.冷却方式：风扇冷却 14.供电：~ 220V； 50Hz 15.最大功耗：1600W 16.尺寸(L xWxH)：483x394x88 mm 17.重量：12.6Kg | 台 |  | 1
324 | 030506001009 | 数字会议系统主机 | 产品介绍： 采用5GHz的通信频段，拥有更强的抗干扰能力，提供更大的带宽和传输速度，并不受移动电话和其他蓝牙设备干扰，确保实现最佳的信号接收。广泛应用圆桌会议室、方桌会议室、多功能厅、宴会厅、报告厅等场所。 功能特点: 1.采用128位AES加密技术，支持WPA/WPA2无线安全技术，防止窃听和非授权访问，提供更高的会议系统机密性。 2.内置高性能双CPU处理器，超强的处理能力，内核具有96位、50MIPS数字音频DSP处理器，立体声音频ADC和DAC，支持8KHz至96KHz范围内的采样速率，并支持数字音量控制。支持输出音频音量大小可调节，支持均衡和消噪等处理算法，提供更好的音质体验。 3.采用独创的数字处理和传输技术，20Hz~20KHz带宽的非压缩音频传输，采用超五类线屏蔽线传输，确保会议信息长距离可靠传输，同时提供完美音质。具有WIFI网络接口，可以通过连接POE网络交换机扩充无线AP数量，提供更大的无线覆盖范围。 4.支持WiFi会议系统和全数字会议系统同时使用，具有超大系统容量，具有4路会议单元输出接口，系统最大支持4096台有线会议单元，300台无线会议单元。系统最大支持同时开8个有线话筒和6个无线话筒。 5.支持同声传译功能，系统支持传输15+1的有线同声传译，支持最大可同时传输63+1的有线同声传译。 6.支持四种话筒管理模式：FIFO/ NORMAL/VOICE(声控)/APPLY。 7.具有1路RS-485接口，支持一台摄像机实现摄像跟踪，支持PELCO-D、VISCA控制协议。配合摄像跟踪主机达到多路视频自动跟踪功能。 8.具有1路消防报警联动触发接口，在消防紧急状况下可为会议主机面板触摸屏、单元机屏、PC软件提供火灾报警信息。 9.具有1路平衡信号和1路非平衡信号输入接口，1路平衡信号和1路非平衡信号输出接口，采用3针XLR平衡式音频线路，提高系统抗干扰能力。 10.具有1路EXTENSION 口，可用于连接扩展主机。支持通过RS-232串口（COM接口）连接到中控系统主机或摄像跟踪主机，实现话筒按键指令下发联动。 11.具有1路USB接口，支持插入U盘设备进行录音功能，支持播放背景音乐功能。 12.具有两路功放输出接口，可接驳2×25W的定阻音箱。 13.PC软件端可查看无线单元的电池电量、WiFi信号等信息状态。具有一键关机所有无线单元功能。支持中英文语言界面切换。 14.支持投票表决功能，支持数据在后台实时更新显示，并且可选以文本、柱状图、饼状图方式显示结果；支持将表决结果投影放大显示。 15.支持会议签到功能，支持按键签到、IC卡签到等方式，可设定签到限时时间，支持补充签到、远程控制签到，后台实时显示签到结果，并支持将签到结果投影放大显示。 16.支持会议信息导出，包括签到信息、表决信息、人员信息、会议总报表等可导出表格。 17.支持5段EQ调节功能，可针对发言者的声音特点调节不同的音效，直至达到完美的效果。 18.后台软件可单发或广播短消息到单元机显示屏上显示，提醒单元机使用者。 19.支持茶水申请服务功能，后台软件可以接收到来自单元机的茶水申请需求，并且提示后台人员处理。 20.支持对话筒单元机进行发言控制，包括计时发言和定时发言功能。 21.支持从PC端管理软件获取时间，并可同步下发到在线的会议单元。 技术参数： 1.话筒容量：有线单元支持4096台、无线单元支持300台 2.通道数量：16CH（默认）、32CH、64CH 3.频率响应：20Hz~20KHz 4.信噪比：>85dB(A) 5.动态范围：>80dB 6.总谐波失真：<0.05% 7.主电源：90~132VAC/180~264VACbyswitch 8.音频输入：LINE IN1:350mV平衡；LINE IN2:350mV非平衡 9.音频输出：LINE OUT1:1V平衡；LINE OUT2:1V非平衡 10.输出负载：>1KΩ 11.RJ45网口：连接电脑 12.USB接口：录音/播放 13.功放输出：2×25W/4Ω 14.静态功耗：30W 15.输出功耗：320W 16.连接方式：专用电缆（6芯） 17.接头可靠性：可靠 18.遵循规范：IEC60914，兼容GBT15381-94标准 19.工作温度：-10℃~+45℃ 20.工作湿度：5%～80%相对湿度，无结露 21.触屏控制：4.3英寸TFT触控彩屏 22.颜色：黑色 23.重量：约3Kg 24.外型尺寸（L*W*H）：484*305*88mm 25.安装方式：19英寸标准机柜 | 台 |  | 1
325 | 030506001010 | 数字反馈抑制器 | 功能特点 1.96KHz采样频率，32-bit DSP处理器，24-bitA/D及D/A转换。 2.数字信号输入输出通道提供coaxial，AES及光纤接口。 3.采用144 x 32的LCD显示屏显示参数功能，提供6段LED显示输出电平。 4.每通道24个LED灯显示啸叫抑制状态数量。 5.每通道提供压缩、限幅、噪声门、功能设置。 6.可切换工作模式为直通或反馈抑制。 7.可任意编辑固定和动态反馈点数量，可一键清除啸叫点。 8.单机可存储30组用户程序。 技术参数 1.输入通道及Z型插座：2路XLR母座模拟输入/2组立体声同轴/光纤/ A E S输入(每组数字口传输两路音频信号) 2.输出通道及Z型插座：2路XLR公座模拟输出/2组立体声同轴/光纤/ A E S输入(每组数字口传输两路音频信号) 3.输入阻抗：平衡：20KΩ 4.输出阻抗：平衡：100Ω 5.共模拟制比：>70dB(1KHz) 6.输入范围：≤+25dBu 7.频率响应：20Hz-20KHz 8.信噪比：>110dB 9.失真度：<0.01% OUTPUT=0dBu/1kHz 10.通道分离度：>110dB(1kHz) 11.啸叫寻找与抑制方式：全自动式陷波 12.信号输入频率响应：20Hz-20KHz±0.5dB 13.滤波器：每通道独立可以调整最多24个，默认值12个固定点，默认值12个动态点 14.最小带宽：1/27th Octave 15.最大带宽：1/14th Octave 16.频率分辨率：0.5Hz 17.啸叫寻找时间：0.1—0.5S 18.FFT长度：2048 19.传声增益：6—10dB 20.系统增益：0dB 21.压缩：启动电平：-40dB~+20dB压缩比率：1:1.0~1:20.0 ；响应时间：10~200ms恢复时间：50ms~5000ms 22.压限：启动电平：-40dB~+20dB响应时间：10~200ms; 23.：恢复时间：50ms~5000ms 24.噪声门：-120dB~-40dB 25.显示：采用分辨率为144 x 32的LCD显示屏，提供6段LED显示输出电平 26.处理器：96KHz采样频率，32-bit DSP处理器，24-bit A/D及D/A转换 27.电源：AC 110V-220V，50Hz/60Hz 28.功耗：<15W 29.产品尺寸（LxDxH）：482X148X44 mm 30.净重：2.3kg | 台 |  | 1
326 | 030506004002 | 专业监听耳机 | 驱动单元类型/直径：40 毫米 音频接口：3.5毫米音频接口 接口类型：直型 线控功能：有线控 灵敏度：97 dB 线长：>1.8m | 台 |  | 1
327 | 030506001011 | 辅助音箱(含支架） | 适用范围 1.与专业功放、前级效果处理器配套使用，组成一套完美音效、人声表现突出的高端娱乐会议扩声系统，适用于剧场，KTV房，高档会议室及多功能厅等，与超低音搭配可做高性能卫星箱使用。 功能特点 1.采用1只8寸中低音喇叭单元和2只3"锥形高音单元。 2.箱体采用15mm夹板制作，质量轻，耐磨喷漆处理，外贴防尘网棉。 3.精确设计的分频器优化人声部分的中频表现力。 4.多个螺丝吊装孔位，多种安装方式。 技术参数 1.阻抗：8Ω 2.频响：65Hz~20KHz 3.额定功率：150W 4.峰值功率：600W 5.灵敏度：95dB/W/M 6.最大声压级（额定/峰值）：117dB/123dB 7.覆盖角度：(H)80°(V)60° 8.高音：3"锥形高音单元×2 9.低音：8"低音×1 10.尺寸(HxWxD)：385x243x243 mm | 台 |  | 6
328 | 030506001012 | 专业功放 | 功能特点 1.工业造型钢面板，专业设计坚固面耐用，面板防尘网可折洗结构设计，可拆卸清洗的散热通风口。 2.开机软启动，防止开机时向电网吸收大电流，干扰其它用电设备。 3.智能控制强制散热设计，风机噪音小，散热效率高等特点。 4.两声道功放有三档输入灵敏度选择，轻松接纳宽幅度范围信号源输入。 5.完善可靠的安全保护措施和工作状态指示（短路、过载、直流和过热保护、变压器过热保护），让用户放心使用。 6.智能削峰限幅器，控制功率模块及扬声器系统在安全范围内工作。 7.标准XLR+TRS1/4” 复合输入接口，简洁的接口更加方便不同用户需求。 8.高品质变压器和低阻大容量电解滤波，保证大动态工作应付自如。 9.适应不同场合所需，可选立体声或桥接工作模式。 10.输入座接地脚接地和悬浮控制。 技术参数 1.输出功率（20Hz-20KHz/THD≤1％）：立体声/并联8Ω×2：200W×2；立体声/并联4Ω×2：300W×2；桥接8Ω：600W 2.连接座：XLR 、TRS接口 3.电压增益 (@1KHz)：32dB 4.输入灵敏度：0.775V/1V/1.44V 5.输入阻抗：10K Ω 非平衡、20KΩ 平衡 6.频率响应(@1W功率下）：20Hz-20KHz/+0/-2dB 7.THD+N(@1/8功率下）：≤0.05％ 8.信噪比 (A计权)：≥90dB 9.阻尼系数 (@ 1KHz)：≥200@ 8 ohms 10.分离度 (@1KHz)：≥80dB 11.保护方式：过流保护、直流保护、短路保护 12.指示灯：电源 、保护、失真 13.冷却方式：风扇冷却 14.供电：~ 220V； 50Hz 15.最大功耗：900W 16.尺寸(L xWxH)：483x394x88 mm 17.重量：11.2Kg | 台 |  | 3
329 | 030506001013 | 无线话筒 | 产品特点 1. 采用UHF超高频段双真分集接收，并采用PLL锁相环多信道频率合成技术。 2. 提供各200个可调频率，共500个信道选择，真正分集式接收,有效避免断频现象和延长接收距离。 3. 具有SCAN 自动扫频功能，使用前按SET功能键自动找一个环境最干净的频点处停下来，此频率作为接收机的使用频率 4. V/A显示屏在任何角度观察字体清晰同时显示信道号与工作频率。带8级射频电平显示，8级音频电平显示，频道菜单显示，静音显示。 5. 平衡和非平衡两种选择输出端口，适应不同的设备连接需求。 6. 超强的抗干扰能力，能有效抑制由外部带来的噪音干扰及同频干扰。 7. 红外对频功能，能方便、快捷的使发射机与接收机频率同步。 8. 中频丰富，声音且有磁性感和混厚感，属人声话筒音持的精华。 9. 轻触式按钮控制简捷，让用户使用更方便。 10.配套有1台接收主机和2个无线手持话筒。 技术参数 系统指标 1.频率指标：470-510M 540-590M 640-690M 740-790M 807-830MHz 五段 共900个频率 2.调制方式：宽带FM 3.频道数目：100-200个在每个频率段 4.频道间隔：25KHz的倍数 5.频率稳定度：±0.005%以内 6.动态范围：100dB 7.最大频偏：±45KHz 8.频率响应：80Hz-18KHz（±3dB）（整个系统的频率取决于话筒单元） 9.综合信噪比：105dB 10.综合失真：≤0.5% 11.工作距离：约100m（工作距离取决于很多因素，包括RF信号的吸收、反射和干扰等）直线无障碍 12.工作温度：-10℃~+60℃ 接收机指标 1．接收机方式：二次变频超外差 2．中频频率：110MHz，10.7MHz 3．无线接口：BNC/50Ω 4．灵敏度：12dB μV（80dBS/N) 5．灵敏度调节范围：12-32dB μV 6．离散抑制：≥75dB 7．最大输出电平：+10dBV 8．供电方式：DC12V-1A输入 9．重量：1.95 Kg ，不含天线 10．尺寸：宽422mm×深180mm×高44.5mm 发射机指标 1.音头：动圈式麦克风（双手持话筒） 2.天线：手持麦克风内置螺旋天线，佩挂发射机采用1/4波长鞭状天线 3.输出功率：高功率30mW；低功率3mW 4.离散抑制：-60dB 5.供电：2节5号1.5V碱性电池 6.电池寿命：30mW时大约6小时取决于电池容量 7.功能特点：采用真分集接收方式、有效避免断频现象和延长接收距离 8.音质特点：中频丰富唱歌轻松，声音具有磁性感和混厚感属人声话筒音持的精华 9.重量：0.34Kg（手持），不含电池重量 10.尺寸：长268mm×直径35mm（手持） | 台 |  | 1
330 | 030506001014 | 会议主席单元 | 产品特点： 1.话筒采用48KHz采样率，高于CD的音质,清晰明亮，内部具有DSP音频处理，没有“噗噗”的低频冲击声。 2.内置高保真扬声器，并具有音量调节，具有抑制啸叫功能，当话筒打开时，内置的扬声器会自动关闭。 3.具有3.5mm出Z型插座，可做录音及连接耳机用。 4.声控模式下，主席单元和代表单元均可声控打开话筒且声控灵敏度可调节，代表话筒打开后，连续30秒（默认，此时间可设置）不说话则自动关闭话筒，主席不受此限制。 5.具有5段EQ调节功能，可针对发言者的声音特点调节不同的音效，可达到完美的效果。 6.主席单元具备优先权功能，可关闭正在发言的所有代表话筒。 7.采用100M网络传输，实现手拉手级联，长距离输对音质不会有任何影响。 8.采用电容触摸按键，可有效杜绝按键敲击声，保障会场环境良好。 技术参数： 1.麦克风类型：心型指向性驻极体 2.频率响应：80Hz-16KHz 3.麦克风输入阻抗：≥1KΩ 4.灵敏度：-46dBV/Pa 5.最大SPL：125dB（THD>3%） 6.信噪比：>80dB(A) 7.THD：<0.1% 8.功耗：3W 9.耳机负载：16-32Ω 10.耳机音量最大：40mW 11.耳机接口：3.5mm插口 12.遵循规范：IEC60914 13.连接头：自带1.8米航空6芯 14.供电方式：主机供电 15.颜色：黑色 16.签到功能：触摸按键签到 17.重量：0.86Kg 18.咪杆高度：409mm 19.尺寸（L×W×H）：178×114×58mm 20.安装方式：桌面式 | 台 |  | 1
331 | 030506001015 | 会议代表单元 | 产品特点： 1.话筒采用48KHz采样率，高于CD的音质,清晰明亮，内部具有DSP音频处理，没有“噗噗”的低频冲击声。 2.内置高保真扬声器，并具有音量调节，具有抑制啸叫功能，当话筒打开时，内置的扬声器会自动关闭。 3.具有3.5mm输出Z型插座，可做录音及连接耳机用。 4.声控模式下，主席单元和代表单元均可声控打开话筒且声控灵敏度可调节，代表话筒打开后，连续30秒（默认，此时间可设置）不说话则自动关闭话筒，主席不受此限制。 5.具有5段EQ调节功能，可针对发言者的声音特点调节不同的音效，可达到完美的效果。 6.主席单元具备优先权功能，可关闭正在发言的所有代表话筒。 7.采用100M网络传输，实现手拉手级联，长距离输对音质不会有任何影响。 8.采用电容触摸按键，可有效杜绝按键敲击声，保障会场环境良好。 技术参数： 1.麦克风类型：心型指向性驻极体 2.频率响应：80Hz-16KHz 3.麦克风输入阻抗：≥1KΩ 4.灵敏度：-46dBV/Pa 5.最大SPL：125dB（THD>3%） 6.信噪比：>80dB(A) 7.THD：<0.1% 8.功耗：3W 9.耳机负载：16-32Ω 10.耳机音量最大：40mW 11.耳机接口：3.5mm插口 12.遵循规范：IEC60914 13.连接头：自带1.8米航空6芯 14.供电方式：主机供电 15.颜色：黑色 16.签到功能：触摸按键签到 17.重量：0.86Kg 18.咪杆高度：409mm 19.尺寸（L×W×H）：178×114×58mm 20.安装方式：桌面式 | 台 |  | 17
332 | 030506001017 | 连接线 | 2米延长线（一公一母） | 台 |  | 13
333 | 030506001024 | 连接线 | 10米延长线（一公一母） | 台 |  | 1
334 | 030506001025 | 连接线 | 20米延长线（一公一母） | 台 |  | 3
335 | 030506001019 | 插座 | 1、采用铝合金材料，独特的外观设计。 2、防锈处理。 3、美观实用。 4、一进三出。 5、采用100M 网络传输，可以实现手拉手级联。 6、开孔尺寸：102*102*80mm | 台 |  | 3
336 | 030506001020 | 16路电源时序器 | 产品介绍 为广播系统其它设备提供电源供电，并可结合系统主机进行电源上、断电管理的设备。 产品特点 1.标准机柜式设计（2U），黑色氧化铝拉丝面板，人性化的抽手，考究的工艺，尽显高档气质。 2.16路电源输出，每路输出AC 220V(10A)， 电源插口总容量达 6000W。 3.设有电子锁开关，可手动控制16个电源上断电；也可与定时器、智能控制器相连接，实现自动控制；支持配置CH1和CH2通道为受控或不受控状态。 4.16路电源Z型插座依次间隔1秒打开。 5.有1路24V消防信号输入接口；1路消防短路报警触发信号输出。 技术参数 1.电源：AC ~220V 50Hz 2.电源功耗：50W 3.尺寸：484×303×88mm 4.重量：5.78Kg | 台 |  | 1
337 | 030506001018 | 音频Y型连接线 | 1.8米音频Y型连接线 | 台 |  | 22
338 | 030506001016 | 平板控制器 | WiFi功能/11英寸/后置摄像头 1200W/前置摄像头/128G WLAN版 700W | 台 |  | 1
339 | 030506001022 | 影碟播放机 | 类别：蓝光DVD视频输出端口：HDMI功能：4K支持 | 台 |  | 1
340 | 030506001026 | 无线投屏器 | 可搭配投影机、监视器、LED全彩、LCD拼接屏、DLP拼接屏等显示类产品无线投屏使用 支持电脑、手机、PAD无线投屏、支持4分屏展示应用等功能 含1个无线投屏器及1个无线接收盒 1、无线投屏器： 配置安装：免配置，免安装，自动连接，自动运行 接口：USB 支持系统：Windows7/8/10 , IOS 8.0以上 分辨率：1080P 帧率：30fps 传输延迟：< 200 ms 触控回传：支持10点触摸回传（Windows 、 Mac），支持鼠标模式回传 （Windows，Mac） WIFI 类型：2.4G/5G 双频WIFI 无线速率：> 400 Mbps 频段：2.4G&5.8G 2、无线接收盒： 主控： Cortex-A17 ，1.8 Ghz， 2G DDR3 存储空间：8G 电源：DC 5V，2A 操作系统：Android 5.1 接口：HDMI out ×1，USB×2，RJ45×1，耳机×1，TF扩展（最大 64G）×1 支持分辨率：720P/1080P/2K/4K 支持比例：4:3,16:9 （特殊比例可手动匹配） WIFI 类型：2.4G/5G 双频WIFI 无线传输协议无线速率： > 200 Mbps *2 无线传输协议： IEEE 802.11 a/g/n/ac （双AC通道） Wifi工作模式：STA与 AP 同时工作 频段： 2.4G/5.8G 加密： AES 验证协议： WPA2-PSK 视频解码：Support H263,H.264,H265，VP8，RV，WMV，AVS，MPEG4 触控支持：USB HID接口，鼠标，红外触控，电容触控，激光触控 | 台 |  | 1
分部小计
全景指挥调度平台
基础硬件
341 | 030501013019 | 全景指挥调度服务器 | 4210R×1/16G DDR4/1T 7.2K SAS×3/RAID_2G/1GbE*2 电×1 + 1GbE*2（电）×1/550W(1＋1) | 台 |  | 1
342 | 030501013020 | 全景指挥管理电脑 | 不低于酷睿3.0G，32G内存，1T固体硬盘，独立显卡8G以上，100/1000M自适应网卡 | 台 |  | 1
343 | 030506001027 | 移动端 | 移动终端包括智能手机和平板电脑，支持操作系统Android 9.0+ ，IOS12.0+ | 套 |  | 1
344 | 030501002004 | 打印机 | 激光A4打印机 | 台 |  | 1
分部小计
软件平台
345 | 030504005001 | 基础功能 | 1、全景指挥调度平台独立于任何子系统为独立第三方软件平台，完全支持IoTs.DIA数据整合架构，采用B/S运行模式。 采用Modbus、OPC等标准的开放系统接入技术，即插即用方式接入。页面组态支持SVG/HTML技术，采用45度倾角电子地图显示，定制化的电子地图显示。基于角色访问管理机制，区分不同类型人员职责。提供可筛选的数据接口，支持与外部专用业务应用系统之间的监视、管理数据交互能力。系统最大监控点数：不限。系统实时数据传送时间：≤2s；系统控制命令传送时间：≤2s；系统联动命令传送时间：≤2.5s 2、数据采集分析，将安防、报警、生产、运营、巡检等数据信息进行整合，实现集中展示，通过改造各业务流程与各系统的对接实现高精度、高安全、高智能的管理，满足扩展的需求，建立统一管控的数据中心，为未来规划建设的应用系统预留可扩展数据接口；解决数据采集管理系统的建设目标是实现各单体系统的信息化系统的数据整合，在公共数据交换平台中，进行数据采集业务系统的定制，方便快速的实现各类信息的采集加工处理。 3、数据展示及数据共享应用系统使用数据交换中心的交换平台，实现数据信息共享交换。同时，通过调用数据中心接口实现服务运行情况展现功能。数据提供情况、数据获取情况等，将各种数据以直观、简单、友好的方式提供给用户进行浏览、查询、对比。 | 套 |  | 1
346 | 030504005002 | 管理功能 | 1、报警管理：实时报警提醒处理，历史报警查询，报警分类及确认，报警信息筛选及查询，报警联动 2、报表查询：设备运行数据报表，及历史数据趋势图 3、集成监控：灵活的组态配置及监控，采用图形化界面展示方式监控各个子系统及设备的运行情况 4、智能联动：联动配置，动作联动，视频联动 5、模式管理：可以将设备按照管理要求进行打散和分组，通过灵活组合的方式成为固定策略的模式运行，达到节能与用户体验的平衡，从而达到个性化管理的目标。 | 套 |  | 1
347 | 030504005003 | 短信报警 | 通过短信报警套件向手机用户发送系统报警信息 | 套 |  | 1
348 | 030504005004 | 设备运维 | 1、设备台账：设备模板配置，设备信息管理，可对设备进行入库、编辑、报废等操作 2、人员排班：为不同运维人员安排不同班次 3、工单管理：报单/派单/接单/跟单/验收/评价/关闭/查询等全流程管理，支持移动端操作 4、巡检管理：制定周期性的巡检计划，支持巡检计划管理，查看巡检记录 5、维保管理：制定周期性的维保计划，支持维保计划管理，查看维保记录 | 套 |  | 1
349 | 030504005005 | IOS版 | 报警管理、运行监控、设备台账、故障报修、工单管理、巡检管理 | 套 |  | 1
350 | 030504005006 | 安卓版 | 报警管理、运行监控、设备台账、故障报修、工单管理、巡检管理 | 套 |  | 1
分部小计
软件-物联网数据采集模块
351 | 030504005007 | 红外报警 | 通过子系统设备提供的第三方通讯接口实现物理通讯，对子系统设备接口协议二次开发，采集子系统设备数据信息，将采集到的数据做数据存储、展示、分析、封装等操作，具体实现功能根据第三方通讯协议内容而定 | 套 |  | 1
352 | 030504005008 | 环境温度 | 通过子系统设备提供的第三方通讯接口实现物理通讯，对子系统设备接口协议二次开发，采集子系统设备数据信息，将采集到的数据做数据存储、展示、分析、封装等操作，具体实现功能根据第三方通讯协议内容而定 | 套 |  | 1
353 | 030504005009 | 视频监控 | 通过子系统设备提供的第三方通讯接口实现物理通讯，对子系统设备接口协议二次开发，采集子系统设备数据信息，将采集到的数据做数据存储、展示、分析、封装等操作，具体实现功能根据第三方通讯协议内容而定 | 套 |  | 1
354 | 030504005010 | 消防报警 | 通过子系统设备提供的第三方通讯接口实现物理通讯，对子系统设备接口协议二次开发，采集子系统设备数据信息，将采集到的数据做数据存储、展示、分析、封装等操作，具体实现功能根据第三方通讯协议内容而定 | 套 |  | 1
355 | 030504005011 | 客流监控 | 通过子系统设备提供的第三方通讯接口实现物理通讯，对子系统设备接口协议二次开发，采集子系统设备数据信息，将采集到的数据做数据存储、展示、分析、封装等操作，具体实现功能根据第三方通讯协议内容而定 | 套 |  | 1
356 | 030504005012 | 安检门 | 通过子系统设备提供的第三方通讯接口实现物理通讯，对子系统设备接口协议二次开发，采集子系统设备数据信息，将采集到的数据做数据存储、展示、分析、封装等操作，具体实现功能根据第三方通讯协议内容而定 | 套 |  | 1
357 | 030504005013 | 温湿度监测 | 通过子系统设备提供的第三方通讯接口实现物理通讯，对子系统设备接口协议二次开发，采集子系统设备数据信息，将采集到的数据做数据存储、展示、分析、封装等操作，具体实现功能根据第三方通讯协议内容而定 | 套 |  | 1
分部小计
软件-管理驾驶舱模块
358 | 030504005014 | 综合态势 | 对各监管区域内设备设施运行状态进行远程采集管理，便捷及时掌握项目各设备运行数据信息 | 套 |  | 1
359 | 030504005015 | 人员态势 | 展示项目通行总人数（员工及访客占比）、人脸布控统计、人数抓拍统计、人员预警等，当天员工和访客人数的通行人数统计曲线图。以及访客拜访公司的Top排行等图表 | 套 |  | 1
360 | 030504005016 | 车辆态势 | 展示总车位、已用车位、剩余车位、车位使用率实时数据统计；当天车辆出入数量统计曲线图；当天车位使用率统计曲线图；车位使用率超限报警记录列表，支持管理员对车位使用率超限的报警事件进行实时确认 | 套 |  | 1
361 | 030504005018 | 安防态势 | 项目安防相关数据指标，包括今日告警事件数量（已处理、未处理），实时报警事件列表以及今日视频巡逻任务数、完成率以及异常情况事件数等安防类事件统计数据 | 套 |  | 1
362 | 030504005019 | 资产态势 | 综合统计显示监管区域内资产的分布，使用率等情况 | 套 |  | 1
363 | 030504005020 | 能源态势 | 综合统计的水、电、气的能源消耗分类统计基础上，对监管场所内的各类能耗分类分析、掌握商业综合体能耗趋势，并根据积累的知识和经验，提供降能、减耗的方法 | 套 |  | 1
364 | 030504005021 | 工单态势 | 综合统计项目内的维修工单、保养工单，已处理工单、未处理工单等情况 | 套 |  | 1
365 | 030504005022 | 环境态势 | 综合统计监管区域内环境及空间的情况，包括环境的各项温度指标值 | 套 |  | 1
分部小计
软件-三维可视化模块
366 | 030504005023 | 模型引擎 | 支持谷歌浏览器、火狐浏览器、ie11及以上和操作系统ios9以上的safari浏览器访问,JavaScript SDK支持微信内HTML5浏览器、PC端和移动端的浏览器 | 套 |  | 1
367 | 030504005024 | 基础建模 | 旅检通道，转运中心，海关办公楼，机场，货运中心，垃圾处理区基础建模，按照单平方数来计算 | 套 |  | 1
368 | 030504005025 | 动态渲染 | 在三维模型中动态显示子系统设备的运行参数及报警信息等 | 套 |  | 1
369 | 030504005026 | 数据对接 | 通过引擎API接口将子系统数据上传至三维模型中 | 套 |  | 1
370 | 030504005027 | 全景漫游 | 三维全景漫游是指在由全景图像构建的全景空间里进行切换，达到浏览各个不同场景的目的 | 套 |  | 1
分部小计
软件-指挥调度模块
371 | 030504005028 | 一体化大屏显示 | 该模块支持现有应急指挥体系；覆盖平时应急工作：如高效的政务办公、便捷的信息采集、完备的数据整理、实时的绩效考核等；支撑战时指挥中心：如快速的信息联动、多维的辅助决策、三维场景推演、智能的处置方案、便捷的指挥协调等 | 套 |  | 1
372 | 030504005029 | 综合调度 | 实现各个系统间的充分融合，使整个指挥中心的平台功能更加高效，通过集中调度系统实现指挥中心各系统的统一管理、控制、相互融合互通 | 套 |  | 1
373 | 030504005030 | 视频监控 | 实现各级监控指挥中心能够对视频采集系统中的摄像头的调用管理控制等功能 | 套 |  | 1
374 | 030504005031 | 视频指挥及视频会议 | 通过视频会议系统实现上级监控指挥中心对下级监控指挥中心的可视化指挥和通话，以及命令下达和行动指挥。同时可以调用视频监控系统中海关业务现场的视频图像，实现在指挥过程中视频图像的共享等功能 | 套 |  | 1
375 | 030504005032 | 单兵系统 | 在业务现场突发事件的紧急处置和调度，如业务现场的监管、查验和放行等工作，缉私行动过程中的分组、抓捕和调查取证 | 套 |  | 1
376 | 030504005033 | 录证系统 | 用于三级指挥中心现场应急指挥过程的实时记录、计算机审计与取证、数据回放、查询检索和灾难恢复、断点接续，确保信息的不可抵赖性和不可灭失性 | 套 |  | 1
377 | 030504005034 | 预案管理 | 常规预案是对将来确定发生并已知时间和地点的事件进行预先方案的制定，如周期性的查验抽查工作的相关内容制定，以便事件能有条不紊的进行。突发事件预案是发现重大事件时，立即对此突发事件制定预案 | 套 |  | 1
378 | 030504005035 | 语音调度 | 指挥调度系统基础支撑模块,为指挥调度系统提供语音调度、语音会议、传真调度、短信调度等功能 | 套 |  | 1
分部小计
综合实施-设计、调试、维保
379 | 030504005036 | UI设计 | 人工服务，软件平台整体友好的界面的定制化开发，包含登录界面、首界面、建筑设备运行监控模块及二级菜单各个子系统的图形化界面显示，报警管理模块及二级菜单实时报警、历史报警及报警通知等的显示，以及全生命周期维保管理及线下移动端等一级菜单模块、二级菜单模块以及百余项细分菜单的界面定制化。根据项目类型专属定制客户端样式；包含项目的三维模型制作，及各系统在集成平台的展示方式。 | 套 |  | 1
380 | 030504005037 | 系统部署 | 系统实施，包括平台整体的部署（数据库、软件安装等），各系统的绑点（监控等）及调试工作等 | 套 |  | 1
381 | 030504005038 | 软件维保 | 1年内免费维保，含系统升级、bug维护、点位轻量修改等 | 套 |  | 1
分部小计
分部小计
录证系统
382 | 030507008006 | 高清监控球机（5寸嵌入式） |  | 台 |  | 2
383 | 030506004003 | 外接拾音器 | 全向监控拾音器； 拾音范围70平方米；音频传输距离3000米；灵敏度-34dB；信噪比60dB；安装方式：吸顶安装（自带底座转接盘）；连接方式 3芯导线（红-电源 黑-公共地 白-音频）；电源DC 12V（9V-15V）；推荐电源：DC12V/1A，两线； | 台 |  | 2
分部小计
单兵系统
384 | 030504005039 | 单兵总署对接级联 | 1.与总关单兵系统级联对接,将海关原有单兵设备功能与平台对接。只负责对接功能，不负责提供设备 | 套 |  | 1
分部小计
指挥中心机房工程
装饰工程
385 | 011207001001 | 木质吸音板墙面 | 新建砌体部分做隔音处理 1.原墙体上采用木质龙骨基层，基层均匀覆盖隔音毡，再用石膏板覆盖 2.具体详设计说明 | m2 |  | 136
386 | 011207001002 | 硬包墙面 | 1、硬包墙面 2、胶合板基层 3.具体详图纸设计 | m2 |  | 108
387 | 011207001003 | 蓝色铝塑板墙面 | 1、蓝色铝塑板墙面 2、胶合板基层 3.具体详图纸设计 | m2 |  | 35
388 | 011406001001 | 墙顶面乳胶漆 | 1.含乳胶漆主材。 2.面漆二遍。3.按实际面积计算。 | m2 |  | 117
389 | 011302001001 | 轻钢龙骨石膏板平吊 | 1.U75轻钢龙骨、。2.含人工安装及辅料龙骨。（不含批灰、墙面涂料） | m2 |  | 275
390 | 011302001002 | 轻钢龙骨石膏板造型吊顶 | 轻钢龙骨石膏板造型吊顶 | m2 |  | 62
391 | 011406003001 | 防尘漆喷漆 | 1.披刮腻子两遍，找平、打磨。 2.含人工、砂纸刮板等辅料费。3.含“多乐士”防尘乳胶漆主材。4.面漆二遍。5.按实际面积计算。 | m2 |  | 274
392 | 011104003001 | 铝方通 | 1.50*65规格型材含安装，指定颜色 | m2 |  | 164
393 | 011101005001 | 地坪 | 1）轻质砖300*600*100规格1：2水泥沙浆砌体，含水泥砂浆批荡。2）表面批刮腻子及墙面乳胶漆另计。 3）工程量按展开面积计算。 | m2 |  | 274
394 | 011104004001 | 防静电活动地板 | 600*600mm含：钢制无边抗静电地板300mm高 | m2 |  | 52
395 | 011104003002 | 金属复合地板 | 500*500mm含：网络地板150mm高 | m2 |  | 223
396 | 011104001001 | 地毯 | 根据现场定制 | m2 |  | 223
397 | 011101005003 | 大屏基层 | 1.木芯板打底，含人工和辅料 | m |  | 26.1
398 | 011101005004 | 门套基层 |  | m |  | 6
399 | 011101005005 | 门套不锈钢 |  | m |  | 6
400 | 010802003003 | 钢质防火门 | 1500*2200mm | m2 |  | 6.69
401 | 010801002001 | 木质门带套 | 1500*2200mm | m2 |  | 2
分部小计
电气
402 | 030402018017 | 配电箱 | 箱体定制、B级防雷器 | 台 |  | 2
403 | 030404034001 | 开关面板（单联） | 1.指定开关面板品牌,具体数量以实际安装为准。 | 个 |  | 2
404 | 030404034002 | 开关面板安装（四联） | 1.指定开关面板品牌,具体数量以实际安装为准。 | 个 |  | 3
405 | 030412001001 | LED筒灯 | 1.具体数量以实际安装为准。3.5寸明装LED筒灯12瓦 | 套 |  | 77
406 | 030412001002 | LED平板灯 | 1.定制LED平板灯60瓦 | 套 |  | 11
407 | 030412001003 | LED射灯 | 具体数量以实际安装为准 | 套 |  | 30
408 | 030412001004 | LED平板灯 | LED平板灯（600*600） | 套 |  | 4
409 | 030412001005 | LED应急平板灯 | LED应急平板灯（600*600） | 套 |  | 3
410 | 030412001006 | 安全出口灯 | 具体数量以实际安装为准 | 套 |  | 4
411 | 171413005003 | 强电插座 | 具体数量以实际安装为准 | 套 |  | 12
412 | 010810001001 | 窗帘 | 1.窗帘、罗马杆加上挂钩指定布料花纹颜色。 | 套 |  | 1
413 | 030412001007 | 亚克力艺术字 | 艺术字。高度为300mm*300mm，材质为亚克力。图号H-09 | 套 |  | 10
分部小计
综合布线
414 | 030502001007 | 42U网络机柜 | 42U,600*600*20001、产品特性 所有冷轧钢板酸洗硅烷化环保处理;预留各种走线通道,根据需要可关闭和打开,框架特别设计走线孔,走线隐蔽美观,典雅高贵;可拆卸的左右侧门和前后门,操作方便;高强度承重角规,深度方向可前后调整;风扇单元从顶部安装,使用过程中拆卸维护方便;机柜预留对地安装孔和接地柱, 满足现场使用需求。 2、产品标准 ANSI/EIA RS-310-D GB/T3047.2 YD/T2319 3、物理参数 金属材料：冷轧钢板 方孔条：2.0mm 安装梁：1.5mm 其余：1.0mm 承重：≥800KG | 台 |  | 2
415 | 171413005004 | PDU电源 | 32a，8口 | 套 |  | 4
416 | 030501012015 | 接入交换机（48口） | 48个10/100/1000BASE-T以太网端口,4个千兆SFP,交流供电 | 台 |  | 2
417 | 030904008017 | 千兆单模光模块 | 交换方式：存储转发 交换机网络标准：IEEE 802.1x,SNMP,IEEE 802.3,IEEE 802.3x MAC地址表：其它 网络管理：不支持 网络标准：其它 接口介质：其它 传输模式：全双工/半双工自适应 传输速率：千兆以上 QOS支持：不支持 VLAN支持：不支持 | 个 |  | 8
418 | 030502015007 | 24口光纤配线架 | 1、产品特性 优质冷轧钢板,表面静电喷涂工艺,产品美观大方；标准19英寸设计，适用于任何标准机架、配线架安装。自带熔接单元，熔配一体。0.9mm 束状尾纤，保证光纤最小弯曲半径，保证光学性能。配线接口模块化设计，可安装SC、LC（双工）、FC、ST接口适配器。 2、物理性能 框体材料：冷轧钢板 塑件材料：ABS 3、存储运输 存储温度：-20℃~+60℃ 存储环境：干燥通风、远离火源 运输要求：避免冲撞、挤压 4、安装信息 弯曲半径：≥25倍光缆外径 防防防尘：光纤跳线不使用时，插头应用防尘帽盖好，灰尘和油污会损害光纤的耦合 5、产品应用 光纤通信系统 光纤接入网 光纤数据传输 光纤CATV | 个 |  | 1
419 | 030502016005 | LC单模光纤尾纤 | 1、产品特性 采用高精度陶瓷插芯、优质光缆装配，高精密研磨、并全数检测，具有高回波损耗、低插入损耗、重复性好、互换性能好、温度稳定性好等 产品优良性能。光缆外径0.9mm、2.0mm、3.0mm可选，长度可按需求进行定制。 2、存储运输 存储温度：-20℃~+60℃ 存储环境：干燥通风、远离火源 运输要求：避免冲撞、挤压 3、安装信息 弯曲半径：≥25倍光缆外径 防防防尘：光纤跳线不使用时，插头 应用防尘帽盖好，灰尘和油污会损害 光纤的耦合 4、产品应用 光纤通信系统 光纤接入网 光纤数据传输 光纤CATV | 根 |  | 12
420 | 030502009020 | LC-LC单模光纤跳线 | 1、产品特性 采用高精度陶瓷插芯、优质光缆装配，高精密研磨、并全数检测，具有高回波损耗、低插入损耗、重复性好、互换性能好、温度稳定性好等 产品优良性能。光缆外径0.9mm、2.0mm、3.0mm可选，长度可按需求进行定制。 2、存储运输 存储温度：-20℃~+60℃ 存储环境：干燥通风、远离火源 运输要求：避免冲撞、挤压 3、安装信息 弯曲半径：≥25倍光缆外径 防防防尘：光纤跳线不使用时，插头 应用防尘帽盖好，灰尘和油污会损害 光纤的耦合 4、产品应用 光纤通信系统 光纤接入网 光纤数据传输 光纤CATV | 条 |  | 8
421 | 030502007006 | 12芯单模光缆 | 1、产品特性 采用性能优良的纤芯，获得优良的光学性能；管内填充阻水油膏，有效保护纤芯；金属钢带铠装结构，有效避免碰撞、鼠啮等带来的破坏。 平行钢丝结构，保证光缆的抗拉强度；松套管+铠装+PE护套结构，良好的机械物理性能和温度性能。 2、产品标准 YD/T769-2018 ISO/IEC 11801:2017 TIA-568.2-D:2018 3、存储运输 存储温度：-40℃~+70℃ 存储环境：干燥通风、远离火源 运输要求：避免冲撞、挤压 4、产品敷设 管道 直埋 非自承式架空 5、安装信息 弯曲半径：≥10倍光缆外径（静态） ≥20倍光缆外径（动态） 拉伸伸力：≤1500N（短期） ≤600N（长期） | m |  | 100
422 | 030502006002 | 100对大对数电缆 | 100对3类1、产品标准 ISO/IEC 11801:2017 TIA-568.2-D:2018 YD/T 1019-2013 YD/T322-1996 2、导体 导体材料：单股裸铜 导体直径：0.50±0.01mm 导体线规：24AWG 3、护套 护套材料：PVC、LSZH、PE 护套颜色：灰、定制 平均厚度：≥0.9mm 护套外径：13.0±1.0mm(25对) 4、绝缘 绝缘材料：HDPE 绝缘直径：0.90±0.02mm 5、电气特性 直流电阻：≤9.5Ω/100m 特性阻抗：100±15Ω(4~100 MHz) 传播相时延：≤538ns/100m(100MHz) 线对直流电阻不平衡：≤2% | m |  | 100
423 | 030502011002 | 语音110配线架 | 采用优质冷轧钢板，表面静电喷涂，外壳材料采用阻燃PC，产品美观、大方。用于19”标准机柜，高度1U，适用于设备间大对数主干布线端接 以及CP点的互配端接，满配4/5对110连接模块，自带背板和标签。 2、物理参数 金属材料：冷轧钢板 塑件材料：PC | 个 |  | 2
424 | 030502009021 | 3米RJ45-RJ11机柜跳线 | 1、产品特性 导体采用优质无氧铜，保证优良的拉伸和电阻性能。多股结构，线缆柔软，可承受反复弯曲；适用于任何弯曲的连接场合。水晶头采用优质PC 材料，保证连接头的牢固；水晶头簧片采用磷青铜3叉结构、镀金工艺，最大程度减少接触电阻，获得优良的阻抗匹配性能；3叉结构保证连接的 稳定、牢靠。100%出厂测试，保证产品优良性能。 2、导体 导体材料：多股裸铜 3、护套 护套材料：PVC、LSZH 护套颜色：灰、定制 平均厚度：≥0.5mm 护套外径：5.0±0.3mm 4、绝缘 绝缘材料：HDPE 绝缘直径：0.88±0.02mm | 条 |  | 34
425 | 030502012016 | 强电插座（地插） | 单个尺寸：86*86mm | 个 |  | 34
426 | 030502012017 | 双口信息面板（地插） | 1、产品特性 圆弧面造型，良好的流线感。标准化模块卡接式设计，方便安装和拆卸，适用于安装任何标准RJ45网络信息模块；采用优质工程塑料，保证产品的牢固性和使用耐久性。接口上方自带标签条，便于端口管理；接口采用弹簧式防尘盖设计，便于保持接口的整洁。多口设计，适应不同场合的网络数量需求。 2、物理参数 材 料：ABS | 个 |  | 34
427 | 030502012019 | HDMI地插/桌插 | 定制 | 个 |  | 6
428 | 030502012020 | 音频地插/桌插 | 定制 | 个 |  | 6
429 | 030502010006 | 24口UTP配线架（含模块） | 1、产品特性 标准19英寸设计，适用任何标准19英寸机柜；采用优质冷轧钢板，表面静电喷涂，产品美观、大方；优质工程塑料，保证产品的使用牢固、 耐久性；核心PCB板采用差分补偿技术，更高NEXT串扰余量；连接金针镀金处理，获得更小的接触电阻、优良的阻抗匹配和优良的回波损耗； 100%出厂测试，保证产品优良性能。 2、物理参数 金属材料：冷轧钢板 塑件材料：ABS 金针材料：磷青铜镀金 插拔寿命：≥1000次 端接寿命：≥250次 3、产品应用 100Base-Tx 百兆以太网 1000Base-Tx 千兆以太网 2.5GBse-Tx 2.5G以太网 | 个 |  | 4
430 | 030502017007 | 线管理器 | 1、产品特性 采用优质冷轧钢板，表面静电喷涂，产品美观、大方。架体采用上下开槽设计，方便上下理线；加深线槽开口深度，保证线缆弯曲半径，从而 保证产品性能；卡接式盖板设计，方便理线管理。 2、材料：冷轧钢板 | 个 |  | 6
431 | 030502009013 | 3米六类UTP跳线 | 1、产品特性 导体采用优质无氧铜，保证优良的拉伸和电阻性能。多股结构，线缆柔软，可承受反复弯曲；适用于任何弯曲的连接场合。水晶头采用优质PC 材料，保证连接头的牢固；水晶头簧片采用磷青铜3叉结构、镀金工艺，最大程度减少接触电阻，获得优良的阻抗匹配性能；3叉结构保证连接的 稳定、牢靠。100%出厂测试，保证产品优良性能。 2、导体 3、护套 护套材料：PVC、LSZH 护套颜色：灰、定制 平均厚度：≥0.5mm 护套外径：5.8±0.3mm 5、绝缘 绝缘材料：HDPE 绝缘直径：0.88±0.02mm 6、水晶头 材材料料：PC 簧片材料：磷青铜镀金 接触电阻：≤20mΩ 插拔寿命：≥1000次 7、产品应用 100Base-Tx 百兆太网 1000Base-Tx 千兆太网 2.5GBse-Tx 2.5G太网 5GBase-Tx 5G太网 | 条 |  | 51
432 | 030411003004 | 弱电桥架200*100 | 镀锌桥架200*100 | m |  | 40
433 | 030411003005 | 强电桥架100*100 | 镀锌桥架100*100 | m |  | 40
434 | 030411004059 | 配线 | ZR-YJV 5*10mm | m |  | 40
435 | 030411004039 | 配线 | 照明线缆ZR-BV 2.5mm | m |  | 800
436 | 030411004040 | 配线 | 插座电源线ZR-BV 2.5mm | m |  | 750
437 | 030502005010 | 六类网线 | 1、产品标准 ISO/IEC 11801:2017 TIA-568.2-D:2018 YD/T 1019-2013 2、导体 导体材料：单股裸铜 导体直径：0.57±0.02mm 导体线规：23AWG 3、护套 护套材料：PVC、LSZH、PE 护套颜色：灰、定制 平均厚度：≥0.5mm 护套外径：6.0±0.3mm 4、绝缘 绝缘材料：HDPE 绝缘直径：0.98±0.02mm 5、电气特性 直流电阻：≤9.5Ω/100m 特性阻抗：100±15Ω(4~250 MHz) 传播相时延：≤536ns/100m(250MHz) 线对直流电阻不平衡：≤2% | m |  | 2200
438 | 030502009014 | 数据跳线（机柜端） | 1、产品特性 导体采用优质无氧铜，保证优良的拉伸和电阻性能。多股结构，线缆柔软，可承受反复弯曲；适用于任何弯曲的连接场合。水晶头采用优质PC 材料，保证连接头的牢固；水晶头簧片采用磷青铜3叉结构、镀金工艺，最大程度减少接触电阻，获得优良的阻抗匹配性能；3叉结构保证连接的 稳定、牢靠。100%出厂测试，保证产品优良性能。 2、导体 3、护套 护套材料：PVC、LSZH 护套颜色：灰、定制 平均厚度：≥0.5mm 护套外径：5.8±0.3mm 5、绝缘 绝缘材料：HDPE 绝缘直径：0.88±0.02mm 6、水晶头 材材料料：PC 簧片材料：磷青铜镀金 接触电阻：≤20mΩ 插拔寿命：≥1000次 7、产品应用 100Base-Tx 百兆太网 1000Base-Tx 千兆太网 2.5GBse-Tx 2.5G太网 5GBase-Tx 5G太网 | 条 |  | 40
439 | 030506001043 | HDMI线20米 | HDMI线缆 | 条 |  | 11
440 | 030506001029 | VGA线跳线 | VGA线跳线 | 台 |  | 6
441 | 030506001044 | HDAI线15米 | HDAI线缆 | 条 |  | 2
442 | 030411004024 | 音频线2*0.5 | RVV-2*0.5 | m |  | 600
443 | 030411004054 | 配线 | ZR-YJV 3*4mm | m |  | 80
444 | 030411001031 | JDG25管 | JDG25管 | m |  | 300
分部小计
指挥坐席
445 | 030501005002 | 指挥席位 | 指挥席位按现场实际定制 | 台 |  | 17
分部小计
空调
446 | 030701003001 | 3P柜式空调（设备间） | 7210W制冷量 | 台 |  | 1
447 | 030701003007 | 空调安装铜管、上下水 | 空调安装铜管、上下水（3P柜式） | 台 |  | 1
分部小计
UPS电源
448 | 080608003001 | 高频UPS(10KVA) | 10KVA UPS ,单进单出 | 台 |  | 1
449 | 030405001001 | 蓄电池 | 12V65Ah | 个 |  | 32
450 | 030904016001 | 电池箱 | 可放置32节12V65Ah电池 | 套 |  | 1
分部小计
防雷接地
451 | 030404032001 | 局部等电位联接端子箱 | 定制400*300*150，含：连接排 | 台 |  | 1
452 | 171410005001 | 设备防雷装置 | 三合一防雷模块 | 个 |  | 2
453 | 171410002001 | 接地紫铜箔 | 50*0.2mm | m |  | 96
454 | 171410002002 | 接地铜排 | 30*3mm（T2） | m |  | 80
455 | 171412001001 | PE线 | ZR-BVR 1×25mm² | m |  | 30
456 | 171412001002 | PE线 | ZR-BVR 1×6mm² | m |  | 30
457 | 171412001003 | PE线 | ZR-BVR 1×4mm² | m |  | 30
458 | 171412001004 | PE线 | ZR-BVR 1×2.5mm² | m |  | 30
459 | 171412001005 | PE线 | ZR-BVR 1×50mm² | m |  | 30
分部小计
分部小计
分部小计
公共广播系统
460 | 030506004004 | IP网络控制主机 | 产品介绍 1.IP网络数字广播服务器软件的运行载体，是广播系统的控制中心。 2.安装在主控室，对整个广播系统进行实时有效的管理。 产品特点 1.工业级机柜式机箱设计，机箱采用钢结构，有较高的防磁、防尘、防冲击的能力。 2.17.3英寸LED液晶显示屏，内置五线工业加固触摸屏，简单易用的触摸屏操控。 3.内置工业级抽拉键盘、内置工业级触控鼠标面板+左右按键设计，支持通过USB接口外接鼠标键盘，方便用户操作。 4.工业级专用主板设计，Intel Core i5四核处理器，处理速度更快，运作性能更强，可以长时期不断电稳定工作。 5.内置大容量128GBmSATA固态硬盘，具有抗震动、抗摔、读写速度快、功耗低等特点。 6.自带8路USB接口，6路通用串口（6组工业异步传输接口），最高480M传输速率。方便外扩周边设备接入。 7.自带2路千兆网卡，同时兼容百兆网络。自适应交换机连接系统。 8.支持双显卡，可外接最大FullHD显示设备。 9.具有一路短路触发开机运行接口，用于外部设备定时驱动开机运行，实现无人值守功能。 10.支持操作系统配置通电自动开机、定时自动开机，定时自动关机功能，方便项目灵活操作管理。 11.运载服务器软件后构成系统管理控制中心，服务器软件采用后台系统服务运行，是企业级的标准服务器工作模式，开机系统即可自动运行，相比运行在界面前台的软件具有更高的稳定性和可靠性。 12.支持录音存储功能，可在后台自定义设置录音文件保存路径。 技术参数 1.显示屏尺寸：17.3英寸 2.屏幕颜色：TFT262144色真彩色 3.显示屏：17.3〞高分辨率LED液晶屏(1920*1080) 4.触摸屏：10点电容触摸屏 5.工作环境温度：-10℃~50℃ 6.相对湿度：10%～95%，非凝结状态 7.芯片组：Intel B75 8.标准接口：6 x 串口；1xHDMI、1xVGA；8xUSB口 9.存储：支持3.5"、2.5"、mSATA硬盘；标配：mSATA 128G 10.内存：DDR3 1333/1600 MHz 最大支持16GB；标配：8G /DDR3/ 1600 MHz 11.网卡：2个Realtek GbE，1000M 12.网络协议：支持IPV6、IPV4网络协议 13.CPU：Intel Core i5 3.10GHz 四核 14.系统音频信号信噪比：LINE：70dB；MIC：60dB 15.系统音频信号失真度：1KHz<0.5% 16.系统音频信号标准输入电平：LINE：300mV； MIC：5mV 17.系统音频信号标准输出电平：0dBV 18.电源：输入电压：AC100V-240V 19.软件操作平台：Windows server 2008 20.尺寸：484mm(W)x358.5mm(H)x306.5mm(D)（不含提手） 21.重量：18.40kg | 台 |  | 1
461 | 030501017020 | 数字化IP网络广播客户端管理软件 | 产品用途 广播系统管理和控制软件，安装于网络广播控制中心或计算机，是广播系统数据交换、系统运行和功能操作的综合管理平台。 产品特点 1.软件是整个系统的运行核心，统一管理系统内所有音频终端，包括寻呼话筒、对讲终端、广播终端和消防接口设备，实时显示音频终端的IP地址、在线状态、任务状态、音量等运行状态。 2.支撑各音频终端的运行，负责音频流传输管理，响应各音频终端播放请求和音频全双工交换，支持B/S架构，通过网页登陆可进行终端管理、用户管理、节目播放管理、音频文件管理、录音存贮、内部通讯调度处理等功能。 3.管理节目库资源，为所有音频终端器提供定时播放和实时点播媒体服务，响应各终端的节目播放请求，为各音频工作站提供数据接口服务。 4.提供全双工语音数据交换，响应各对讲终端的呼叫和通话请求，支持一键呼叫、一键对讲、一键求助、一键报警等通话模式，支持自动接听、手动接听，支持自定义接听提示音。 5.支持多种呼叫策略，包括无响应转移、占线转移、关机转移，支持时间策略和转移策略自定义设置。支持设置对讲终端呼叫策略，可自定义通话时间0-180S或不受限，可选择是否自动接听，支持自定义选择来电铃声与等待铃声。 6.支持终端短路输入联动触发，可任意设置联动触发方案和触发终端数量，触发方案包括短路输出、音乐播放、巡更警报等。 7.编程定时任务，支持编程多套定时方案，支持选择任意终端和设置任意时间；支持定时任务执行测试、设置重复周期。支持定时任务多种音源选择（音乐播放、声卡采集、终端采集）。 8.支持多套定时打铃方案同时启用，每套定时打铃方案支持多套任务同时进行，支持一键启用/停用所有方案。 9.支持定时打铃功能，支持打铃方案克隆，任务执行与停止控制、定时任务禁用与启用功能。 10.支持定时巡更功能，支持自定义巡更任务的执行时间及重复周期，可自定义指示灯闪烁间隔时间0-30s。支持外接无锁按键短路开关（带3.3V的LED提示灯）。 11.支持今日任务列表查看，轻松管理今日执行的所有定时任务信息和执行状态。 12.支持终端防拆报警，终端拆卸触发警报或其他终端联动触发警报；支持报警任务自动解除报警功能。 13.支持音频终端外控电源管理，支持定时打开和延时关闭；支持对灯光控制功能，可对灯光模式进行配置。 14.支持全区、分区消防联动，支持消防N±N模式，支持人工报警与数字报警。支持配置报警器触发终端采集任务。 15.支持统一管理终端登陆密码，支持多级优先级管理，并支持轻松自动授权。支持任务优先级、终端优先级、用户优先级自定义 16.支持多用户、任意级别的分控管理，实现远程节目播放管理。 17.支持多用户、多级别、指定权限、指定功能、指定终端对后台进行分类管理。 18.支持终端3、4制音控强切功能，（4线制音控需外接电源）。 19.通过网页登陆广播系统后台可对终端进行5段均衡器调节：可对终端进行80Hz、300Hz、1KHz、3KHz、10KHz频点的±16dB调节，使得终端设备在现场使用环境不同而调节修饰音效。 20.支持对8路功率分区终端进行功率控制分区设置，通过web页面后台或分控客户端均可轻松设置分区。 21.支持对终端设置时间显示配置，可设置0-6级别亮度值，可设置离线后不显示时间等模式。 22.支持对终端设置不同的灯光模式，可分别自定义设置红灯亮、红灯灭、绿灯/蓝灯亮、绿灯/蓝灯灭时间0.1S-10S。 23.支持配置终端冻结时间，在终端被冻结期间禁止终端执行任务，适用于考试或休息等场景。 24.支持广播、对讲、实时采集、终端监听进行录音。 25.支持远程遥控点播功能，实现操场远程遥控点播。 26.支持终端音频采播功能，实现听力考试语音文件采播。 27.支持本地音频采集功能，播放到任意指定终端。 28.支持离线定时打铃功能，实现断网时终端托管执行定时打铃任务；支持定时打铃任务离线下载。 29.支持设置节假日或特殊日期，实现指定时间停用所有定时任务。 30.支持广播接收方提示音，广播接收方响应广播任务时，加入“叮咚”提示音。 31.扩展支持电话广播功能，实现电话发起全区广播、分区广播、终端对讲的功能。 32.支持文本广播功能，可实现将文本转成语音，支持后台调整语速、设置播放语音功能。 33.支持配置指定终端在指定时间段内启用考试模式，考试模式下，数模备份能进行相互切换，支持一键结束所有设备的考试模式。 34.支持对终端进行远程固件升级，无需到终端本地升级，减轻维护人员工作强度。 35.支持后台换肤功能，可根据喜好自由切换皮肤主题。 36.支持多语言功能，支持中文、繁体中文、英文、韩文等。 37.支持终端明细导出功能，支持通过表格方式导出当前系统终端的配置详情，为系统管理带来方便。 38.支持批量修改定时任务的时间、音量、执行终端。 39.扩展支持手机移动端WIFI点播、广播、对讲功能，兼容Android和IOS系统手机APP进行操作。 40.支持提供二次软件开发包、提供标准MFC动态链接库和HTTP协议，实现与第三方平台整合。 41.支持对接高精准基于GPS的定时系统，可脱离因特网独立进行广播系统授时，使得系统时间误差每年小于1/300000秒。 42.支持电子地图功能，在地图/导览图上可实时查看终端状态。 43.支持在线地图功能，可直接使用百度地图实现在地图上实时查看终端状态。 44.支持终端自定义区域划分，实现对终端的实时状态分区域管理。 45.日志记录系统运行状态，实时记录系统运行及终端工作状态，每次呼叫、通话和广播操作均有记录。 46.支持媒体文件分类分用户管理，可配置公有/私有文件夹，私有文件单独使用。 47.系统兼容路由器、交换机、网桥网关、Modem、Internet、2G、3G、4G等任意网络结构。 48.Windows服务模式，支持win7、server2008及更高版本系统。 49.采用后台系统服务运行，是企业级的标准服务器工作模式，开机系统即可自动运行，相比运行在界面前台的软件具有更高的稳定性和可靠性。 50.网络广播系统支持IPV6、IPV4网络协议，可实现基于IPV6网络的终端广播、定时任务播放、远程喊话、对讲功能。 | 套 |  | 1
462 | 030506004005 | 接插件 | VGA头、6.35单插头、卡 侬头、音箱插头、BNC头等 | 台 |  | 1
463 | 030506004006 | 寻呼话筒 | 1.采用话筒桌面式设计，带有7英寸显示屏，带触摸控制功能；显示屏自带数字键、屏，带触摸控制功能；显示屏自带数字键、功能键， 100RJ45网络接口，100Mbps传输速率。支持通过触摸呼叫广播，支持呼叫分区及多个分区，呼叫全区广播；可支持10个按键自定义一键呼叫广播功能。2.内置1路网络硬件音频解码模块，具有1路通过话筒广播呼叫功能，3.支持监听任意终端功能，内置2W全频高保真扬声器，实现双向通话和网络监听。4.支持1路音频线路输入，支持采集播放功能；具有1路音频线路输 | 台 |  | 2
464 | 030506001030 | 话筒 | 产品介绍 话筒带前奏音（开启时，有前奏音乐放出），具备有灯环提示功能，具有良好的抗手机、电磁、高频干扰能力。 技术参数 1.换能方式：驻极体 2.指向性：心型指向 3.频率响应：40Hz-16kHz 4.灵敏度：-43dB±2dB 5.前奏音灵敏度：-50dB±2dB 6.钟声提示：带钟声提示功能 7.线材配备：10米（卡农母头转6.35音频线） 8.咪杆长度 ：420mm 9.尺寸：125 x 150 x 455mm 10.重量：0.67kg 11.电源：~AC 220/50Hz（电源适配器DC 11.4V）；电池：DC9V | 台 |  | 1
465 | 030506004007 | 合并式播放器 | 产品介绍 1.标准机柜式CD、MP3（带USB和SD卡接口）和收音机一体化播放设备。 2.为广播系统提供合并音源，手动控制CD、MP3和收音机蓝牙四种音源的播放器。 产品特点 1.标准机柜式设计（1U），黑色氧化铝拉丝面板，人性化的抽手，考究的工艺，尽显高档气质。 2.内置USB接口/SD卡槽、CD机芯和收音机、蓝牙四种音源，CD播放和MP3播放共用一个通道输出，收音机、蓝牙共用一个通道输出。 3.CD采用高档吸入式机芯。 4.收音机采用高灵敏度收音模块；调频、调幅（AM/FM）立体声二波段接收可选，电台频率记忆存储可达99个。 5.带红外遥控功能，并能够独立遥控音量控制。 技术参数 1.频率响应：20Hz~20kHz(-2dB) 2.失真：0.1% 3.通道串音：65dB 4.动态范围：75dB 5.信噪比：85dB 6.CD音频输出：775mV 7.收音频率：FM:87.5MHz-108.0MHz, AM:522kHz-1620kHz 8.天线输入阻抗：FM:75Ω(非平衡), AM:低阻 环形天线 9.灵敏度：FM:≤10uA，AM:≤100uA 10.电台存储：99 11.收音音频输出：775mV 12.电源：~220V 50Hz 13.尺寸：484×209×44mm 14.净重：3.80kg | 台 |  | 1
466 | 030506004008 | IP音频采集器 | 产品介绍 专为IP网络广播系统采集外部模拟音频信号设计，可将模拟音频采集编码成数字音频，通过网络传输到指定区域终端播放。 产品特点 1.全铝外壳工艺，体积小巧精致，坚固耐用。 2.设备采用嵌入式计算机技术和DSP音频处理技术设计。 3.内置1路网络硬件音频编码模块，支持TCP/IP、UDP协议，实现网络化传输16位CD音质的音频信号。 4.内置2组RCA输入端子，带输入音量调节，灵活适配多种不同灵敏度音频设备，支持输入音频压限功能。 5.支持5分区独立触发打开或关闭采集功能，面板带有5个分区触发按键及指示灯。 6.支持定时采播任务、临时采播任务，采播任务优先级别可通过服务器设置。 7.支持“普通采播”、“中级采播”和“高级采播”三种采播模式，“普通采播”，可获得极低延迟的网络音频采集效果，“中级采播”可获得低延迟一般音质的网络采集效果，“高级采播”，可获得极低失真率的网络音频采集效果。 8.支持路由器、交换机、网桥网关、Modem、Internet、2G、3G、4G等任意网络结构。 9.支持广播系统对终端进行远程固件升级，无需到终端本地升级，减轻维护人员工作强度。 技术参数: 1.网络接口：标准RJ45输入 2.支持协议：TCP/IP，UDP 3.音频格式：MP3 4.采样率：8KHz~48KHz 5.传输速率：100Mbps 6.音频模式：ADPCM PCM 7.输入频率：80Hz～14KHz +1/-3dB 8.谐波失真：≤0.3% 9.信噪比：>65dB 10.环境温度：5℃～40℃ 11.环境湿度：20%～80%相对湿度，无结露 12.功耗：≤10W 13.输入电源：DC12V/1A 14.尺寸：165x156x33mm 15.重量：0.5Kg | 台 |  | 1
467 | 030506001032 | 前置放大器 | 产品用途 1.具有多路话筒、音频以及紧急信号输入线路，单通道输出的前置放大器； 2.适用于对普通音源进行前级放大。 产品特点 1. 标准机柜式设计（2U），人性化的设计，考究的工艺，尽显高档气质； 2.具有5路话筒（MIC）输入，3路标准信号线路（AUX）输入，2路紧急线路（EMC）输入； 3. 第5个话筒（MIC5）具有最高优先、强行切入优先功能；MIC5和EMC最高优先权限功能可通过拔动开关交替选择，客户可根据使用情况选择优先； 4.4路紧急输入线路具有二级优先，强行切入优先功能； 5.MIC1、2、3、4、5 和2路紧急输入（EMC）通道均附设有线路辅助输入接口功能； 6.MIC1、2、3、4和AUX1、2、3可交叉混合输出； 7. 话筒（MIC）输入通道和线路（AUX）输入通道均可独立调校音量，并设有总音量控制旋钮； 8. 设有高音（TREBLE）和低音（BASS）独立调节； 9.具有默音深度调节旋钮和EMC输入增益调节旋钮。 技术参数 : 1.话筒1-5的输入灵敏度：话筒:5mV/600Ω非平衡；线路RCA:775mV /10KΩ非平衡 2.辅助1-3输入：AUX 1.2.3: 3500mV/10KΩ非平衡 3.EMC1-2输入：RAC:非平衡 200mV～1000mV/10KΩ；MIC：非平衡 5mV～25mV/600Ω 4.频率响应：20Hz-20KHz(±3dB) 5.信噪比：MIC 输入:50dB； AUX输入:80dB 6.音调调节：低音:±10dB at 100Hz；高音:±10dB at 10KHz 7.电源：～220V/50Hz 8.电源功耗：20W 9.尺寸：484×303×88mm 10.重量：4.54Kg | 台 |  | 1
468 | 030506004009 | 采集器 | 产品介绍 设置于消防中心，用于采集消防报警短路信号。 产品特点 1.标准机柜式设计，1U高度，高档拉丝铝合金面板，工艺考究，尽显高档气质。 2.设备采用嵌入式计算机技术和DSP音频处理技术设计。 3.支持16路消防短路信号输入，可无限扩展输入接口，方便更大的系统使用。 4.面板支持一键取消任务。 5.支持后台设置报警策略，可为每路短路信号输入端口配置报警策略，关联联动的终端及播放曲目等功能。 6.标配网络接口，全速率连接最高可达100M。 7.支持广播系统对终端进行远程固件升级，无需到终端本地升级，减轻维护人员工作强度。 技术参数 1.网络接口：标准RJ45输入 2.传输速率：100Mbps 3.支持协议：TCP/IP、UDP 4.短路接口：工业标准压线接线端子 5.功耗：≤20W 6.输入电源：～190V-240V 50Hz-60Hz 7.尺寸：484 x 209 x 44mm 8.重量：3Kg | 台 |  | 1
469 | 030501017019 | IP网络广播系统分控软件 | 产品用途 分控工作站软件是利用IP网络（局域网、广域网）远程登录到服务器，实现远程音频播放，实时采播、会话管理、广播室讲话等功能。 产品特点 1.数字客户端分控软件运行于Windows操作系统的台式电脑或笔记本电脑（兼容(win7-win10、server2008或更高版本)），用户登陆通过系统服务器的权限验证即可进行对广播系统的控制。。 2.客户端软件利用网络（局域网、广域网）远程登录到服务器，支持多套客户端软件同时登录到服务器，各套客户端软件独立工作。 3.可实现终端状态查看、音频播放、监听、广播及对讲、会话状态监控等功能。 4.支持实时查看终端工作状态、音量、任务，并且可在终端状态界面设置终端音量。终端状态支持方块视图和列表视图两种模式。 5.支持创建文本广播任务，可实现将文本转成语音，支持后台调整语速、设置播放语音、循环次数的功能。 6.支持创建终端采集任务，可设置普通、中级的采集音质类型。 7.支持创建声卡采集任务，可通过分控客户端所在电脑的声卡进行实时采播，并且支持将采播的内容进行录音存储。 8.支持创建音乐播放任务，可进行本地文件播放，可选择多首歌曲进行顺序播放或循环播放或随机播放。 9.支持进行发起监听功能，在会话状态选择监听终端，可监听某任务播放的内容。 10.支持远程对某终端/分区或全区进行实时的寻呼广播，支持选择网络寻呼话筒进行实时对讲。 11.支持分控端查看终端上下线记录，可设置终端掉线弹窗提示。 12.支持临时定时任务配置和管理，提供多种音源选择（音乐播放、声卡采集、终端采集）。 13.支持媒体文件分类分用户管理，可配置公有/私有文件夹，私有文件单独使用。 14.支持一键触发报警任务，后台预置报警任务，紧急时刻客户端一键触发。 15.支持人工报警弹窗提醒。 | 套 |  | 1
470 | 030506001033 | IP网络音箱 | 产品介绍 适用于普通教室，多媒体教室，办公室，会议室，监狱，医院科室，地铁等场所播放录制语音文件或背景音乐节目。同时还可以作为本地广播扩音。 产品特点 1.专业一体化壁挂式音箱设计，箱体符合声音共振原理设计理念；十分美观大方。 2.设备采用嵌入式计算机技术和DSP音频处理技术设计。 3.内置1路网络硬件音频解码模块，支持TCP/IP、UDP，实现网络化传输16位CD音质的音频信号。 4.内置2 x 20W（MAX）的双通道数字功率放大器，一路接主音箱，一路外接到副音箱；音质非常细腻，功率强劲；具有网络音量设置。 5.具备有1路线路（AUX）输入接口，具有独立的音量电位器控制，支持断网本地寻呼功能；同时支持缄默强度预置减少功能，支持背景伴奏预置功能。 6.可扩展2.4G无线音频模块，实现2.4G无线麦克风进行本地扩音。 7.可扩展连接蓝牙接收器实现接收蓝牙音频进行本地扩声。 8.内置2级优先设置： 1）网络报警信号优先AUX和网络背景音乐信号。 2）AUX优先网络背景音乐信号。 9.兼容路由器、交换机、网桥网关、Modem、Internet、2G、3G、4G等任意网络结构。 10.数字化产品，扩容方便，不受地理位置限制，无需增加机房管理设备，采用共网免线路施工的设计理念，安装简便。 11.支持广播系统对终端进行远程固件升级，无需到终端本地升级，减轻维护人员工作强度。 技术参数 1. 网络接口：标准RJ45输入 2. 传输速率：100Mbps 3. 支持协议：TCP/IP，UDP 4. 音频格式：MP3 5. 音频模式：16位CD音质 6. 采样率：8KHz～48KHz 7. AUX输入灵敏度：350mV (非平衡） 8. 频率响应：80Hz～16KHz +1/-3dB 9. 谐波失真：≤1% 10. 信噪比：＞65dB 11. 整机功耗：≤50W 12. 保护电路：过载、短路保护电路 13. 工作环境温度：5℃～40℃ 14. 工作环境湿度：20%～80%相对湿度，无结露 15. 工作电源：～190V-240V 50Hz-60Hz 16. 尺寸：190 x 180 x 280mm 17. 重量：3Kg | 台 |  | 1
471 | 030506001031 | 节目定时器 | 产品用途 1.可编辑程序来定时控制自带电源和外接电源上断电的设备； 2.对系统中需要定时开启和关闭电源的设备进行编程控制。 产品特点 1.标准机柜式设计（2U），黑色氧化铝拉丝面板，人性化的抽手，考究的工艺，尽显高档气质。 2.设有十路可编辑定时控制电源，最大用电量2500W。 3.大屏幕液晶显示屏，图形化界面，操作简单。可显示10路电源状态指示、日期、星期、时间、下一步程序的信息等。 4.具备1路钟声输出接口，1路报警短路信号输入接口。 5.具备1路触发控制短路信号输出接口，可触发报警器等设备。 6.设有短路触发输出接口，可控制十六位电源时序器开关，扩展定时电源Z型插座。 7.支持将一星期内某一天的程序拷贝到其它的某一天或某几天。 8.断电程序不丢失，来电自动恢复运行。 9.存储容量大，可进行多步编程定时控制电源。 技术参数 1.电源：～220V/50Hz 2.电源功耗：45W 3.尺寸：484 x 328 x 88mm 4.重量：5Kg | 台 |  | 1
472 | 030502001008 | 42U网络机柜 | 42U,600*600*20001、产品特性 所有冷轧钢板酸洗硅烷化环保处理;预留各种走线通道,根据需要可关闭和打开,框架特别设计走线孔,走线隐蔽美观,典雅高贵;可拆卸的左右侧门和前后门,操作方便;高强度承重角规,深度方向可前后调整;风扇单元从顶部安装,使用过程中拆卸维护方便;机柜预留对地安装孔和接地柱, 满足现场使用需求。 2、产品标准 ANSI/EIA RS-310-D GB/T3047.2 YD/T2319 3、物理参数 金属材料：冷轧钢板 方孔条：2.0mm 安装梁：1.5mm 其余：1.0mm 承重：≥800KG | 台 |  | 1
473 | 030506001034 | IP网络终端功放 | 产品介绍 安装在各个广播管理区域的弱电间或分控机房，内置高保真功率放大器，用于大厅、走廊、室外等区域的节目播放和本地广播。 产品特点 1.标准19英寸机架设计，黑色氧化铝拉丝面板，坚固的抽手，专业的机械组装工艺，机器外观非常高档。 2.工业级3.4英寸LCD显示屏，可以清晰显示大多数点阵图案和机器工作状态；配备红外遥控器，点播服务器节目库任意内容，可控制播放/暂停，操作灵活简单。 3.设备采用嵌入式计算机技术和DSP音频处理技术设计。 4.内置1路网络硬件音频解码模块，支持TCP/IP、UDP，实现网络化传输16位CD音质的音频信号。 5.内置高保真专业模拟功放，具有120W定阻(4-16Ω)及定压（70V、100V）功率输出。 6.1路线路（AUX）和1路话筒（MIC）输入接口，具有独立的音量和高低音调节电位器控制，支持断网本地寻呼功能。 7.1路EMC输入接口，输入紧急报警语音信号为直通，具有最高优先级。 8.1路音频信号辅助输出接口，可扩展外接功率放大器，标准的莲花座接口，布线连接非常方便。 9.1路三线制音控强切输出接口，无需强切电源。 10.内置智能电源管理，无音乐或呼叫时，自动切断功放电源，有信号时自动打开功放电源，支持IP软件编程预打开功放电源功能。 11.内置3级优先设置： EMC为最高优先。 网络报警信号优先MIC,AUX和网络背景音乐信号。 MIC优先AUX和网络背景音乐信号。 AUX和网络背景音乐为同级，无任何优先。 12.支持缄默强度预置减少功能，支持背景伴奏预置功能；支持状态灯显示，包括电平指示灯、保护指示灯、待机指示灯等。 13.兼容路由器、交换机、网桥网关、Modem、Internet、2G、3G、4G等任意网络结构。 14.数字化产品，扩容方便，不受地理位置限制，无需增加机房管理设备，采用共网免线路施工的设计理念，安装简便。 15.支持广播系统对终端进行远程固件升级，无需到终端本地升级，减轻维护人员工作强度。 16.具有USB播放功能，接入U盘。可遥控播放任意一首歌曲和播放上一曲、下一曲、暂停、停止等功能（或选择面板按键操作）。 技术参数 1.网络接口：标准RJ45输入 2.传输速率：100Mbps 3.支持协议：TCP/IP，UDP 4.音频格式：MP3 5.音频模式：16位CD音质 6.采样率：8KHz～48KHz 7.EMC输入灵敏度：775mV (非平衡） 8.AUX输入灵敏度：350mV (非平衡） 9.MIC输入灵敏度：5mV (非平衡） 10.AUX输出幅度：1000mV 2路莲花座输出接口 11.AUX输出阻抗：470Ω 12.高音提升、衰减：±10dB 13.低音提升、衰减：±10dB 14.USB接口：最大支持16G内存U盘接入 15.额定功率：120W 16.整机功耗：180W 17.待机功耗：＜10W 18.频率响应：80Hz～16KHz +1/-3dB 19.谐波失真：≤1% 20.信噪比：＞65dB 21.输出方式：4～16Ω定阻输出、70V/100V定压输出 22.保护电路：直流输出、过载、过温、短路保护电路 23.工作环境温度：5℃～40℃ 24.工作环境湿度：20%～80%相对湿度，无结露 25.输入电源：~220V 50Hz 26.尺寸：484 x 303 x 88mm 27.重量：9.7Kg | 台 |  | 14
474 | 030506001035 | 壁挂音箱 | 产品特点： 室内壁挂音箱，流线型外观，声音辐射角度大，采用全频设计，使用于学校，酒店，宾馆，超市等。 技术参数： 1．额定功率（100V）：3W,6W,10W 2．额定功率（70V）：1.5W,3W,5W 3．灵敏度：91dB±3dB 4．阻抗：Com/3.3KΩ/1.7KΩ/1KΩ 5．频率响应：130-18KHz 6．喇叭单元：6.5"×1 7．防护等级：IP×5防尘 8．尺寸：185×275×105mm 9．重量：1.4Kg 10.材料：塑料 | 台 |  | 24
475 | 030506001036 | 天花喇叭 | 1.额定功率：(100V)1.5W,3W,6W 2.额定功率：(70V)0.75W,1.5W,3W 3.阻抗：黑：Com红：6.7KΩ绿：3.3KΩ白：1.7KΩ 4.灵敏度(1W/1M)：92dB 5.频率响应(-10dB)：110-18KHz 6.喇叭单元：5"×1 7.安装开孔尺寸：170mm 8.尺寸：200×55mm 9.重量：0.8Kg 10.外壳材料：铁质外壳+铝制网罩 | 台 |  | 109
476 | 030506001037 | 草地音箱 | 1.功率(100V)：15W,30W 2.功率(70V)：7.5W, 15W 3.频率响应：120Hz-15KHz 4.灵敏度：95dB 5.喇叭单元：6.5″+1.5″ 6.防护等级：IP66 7.安装尺寸(mm)：350mm 8.重量：5.34Kg 9.单位(mm)：高：350 10.材料：有机树脂 | 台 |  | 15
477 | 030506001038 | IP终端 | 产品介绍 安装在各个广播管理区域的弱电间或分控机房，可接2台功率放大器，用于大厅、走廊、室外等区域的节目播放和本地广播。 产品特点 1.标准19英寸机架设计，黑色氧化铝拉丝面板，坚固的抽手，专业的机械组装工艺，机器外观高档大气。 2.工业级3.4英寸LCD显示屏，可以清晰显示大多数点阵图案和机器工作状态；配备红外遥控器，点播服务器节目库任意内容，可控制播放/暂停，操作灵活简单。 3.设备采用嵌入式计算机技术和DSP音频处理技术设计。 4.内置1路网络硬件音频解码模块，支持TCP/IP、UDP，实现网络化传输16位CD音质的音频信号。 5.1路线路（AUX）和1路话筒（MIC）输入接口，具有独立的音量和高低音调节电位器控制，支持断网本地寻呼功能。 6.1路EMC输入接口，输入紧急报警语音信号为直通，具有最高优先级。 7.1路音频信号辅助输出接口，可扩展外接功率放大器，标准的莲花座接口，布线连接非常方便。 8.2路三线制音控强切输出接口，无需强切电源。 9.支持2路电源输出插座，内置智能电源管理，无音乐或呼叫时，自动切断输出座电源，有信号时自动打开输出座电源。 10.内置3级优先设置： EMC为最高优先。 网络报警信号优先MIC,AUX和网络背景音乐信号。 MIC优先AUX和网络背景音乐信号。 AUX和网络背景音乐为同级，无任何优先。 11.支持缄默强度预置减少功能，支持背景伴奏预置功能；支持状态灯显示，包括电平指示灯、保护指示灯、待机指示灯等；支持授权操作管理功能，由服务器统一配置管理用户及密码。 12.兼容路由器、交换机、网桥网关、Modem、Internet、2G、3G、4G等任意网络结构。 13.数字化产品，扩容方便，不受地理位置限制，无需增加机房管理设备，采用共网免线路施工的设计理念，安装简便。 14.支持广播系统对终端进行远程固件升级，无需到终端本地升级，减轻维护人员工作强度。 15.具有USB播放功能，接入U盘。可遥控播放任意一首歌曲和播放上一曲、下一曲、暂停、停止等功能（或选择面板按键操作）。 技术参数 1.网络接口：标准RJ45输入 2.传输速率：100Mbps 3.支持协议：TCP/IP，UDP 4.音频格式：MP3 5.音频模式：16位CD音质 6.采样率：8KHz～48KHz 7.EMC输入灵敏度：775mV (非平衡） 8.AUX输入灵敏度：350mV (非平衡） 9.MIC输入灵敏度：5mV (非平衡） 10.AUX输出幅度：1000mV 2路莲花座输出接口 11.AUX输出阻抗：470Ω 12.高音提升、衰减：±10dB 13.低音提升、衰减：±10dB 14.USB接口：最大支持16G内存U盘接入 15.频率响应：80Hz～16KHz 16.整机功耗：≤2000W 17.谐波失真：≤0.3% 18.信噪比：＞65dB 19.工作环境温度：5℃～40℃ 20.工作环境湿度：20%～80%相对湿度，无结露 21.输入电源：~220V 50Hz 22.尺寸：484 x 303 x 88mm 23.重量：5.2Kg | 台 |  | 1
478 | 030506001039 | 数字功放 | 产品介绍 为广播系统提供区域功率放大，适用于有多通道大功率纯后级功放需求的俱乐部、场馆、购物中心等广播系统。 产品特点 1.采用高效D类放大电路，内置高效率开关电源，使得整机效率高达85%。 2.产品内部采用合理的散热布局，使得产品即使在极其恶劣的工作环境下内部仍能保持低于55度的工作温度，大大地延长了设备的使用寿命。 3.采用1U标准19英寸工业机箱设计。 4.1通道数字功率放大器提供1路100V或4-16Ω输出端子接线扬声器。 5.不带变压器输出100V和可以切换定阻4-16Ω输出。 6.支持故障输出功能，可远程监控功放设备工作状态。 7.产品具有短路、过载、过热保护。 8.支持1通道独立电源供电功能。 9.85%高效放大器，电源损耗小，发热量小。 10.具有1通道欧式端子平衡输入，1通道欧式端子输出。 技术参数 1.额定功率输出：650W 2.额定输出：100V/4-16Ω 3.输入灵敏度(阻抗）：±385mV/20KΩ，平衡输入 4.过载源电动势：>11dB 5.频率响应：80Hz~16KHz (+1, -3dB) 6.信噪比：≥85dB 7.THD：≤0.1% at 1KHz, 1/3 额定功率 8.控制：远程电源控制和故障指示 9.指示灯：信号、峰值、保护、电源 10.保护：高温、过载、短路 11.冷却：风机强制散热 12.电源供电：220V/50Hz 13.功耗：900W 14.尺寸：484×315×44mm 重量：4.1Kg | 台 |  | 1
479 | 030506001040 | BW音频连接线 | BW音频连接线 | 台 |  | 4
480 | 030506001041 | 三极电源插头(10A) | 三极电源插头(10A) | 台 |  | 1
481 | 030411001014 | JDG25管 | JDG25管 | m |  | 800
482 | 030411004027 | 配线 | RVV-2*1.5 | m |  | 1400
483 | 030411004026 | 配线 | RVV2*2.5 | m |  | 600
484 | 030506004010 | 消防联动接口 | 系统联网，提供协议定制开发 | 台 |  | 1
485 | 030506005001 | 背景音乐系统调试 |  | 系统 |  | 1
486 | 030506006001 | 背景音乐系统试运行 |  | 系统 |  | 1
分部小计
智能照明系统
487 | 030404019001 | 智能照明场景面板 | 8按键、金属拉丝、CAN总线 | 个 |  | 34
488 | 080609003001 | 智能网关 | 标准导轨安装(6 模数) ，通信接口：CAN 总线，4 位 5.08 插拔端子隔离保护：CAN 端口具备 2500VDC 电气隔离网口：RJ45，10M/100M 自适应 CAN 波特率：通讯波特率可配置，范围为 5kbps~500kbps 规 范：符合 CAN2.0B 规范和 ISO/DIS 11898 规范 1、CANBUS 转换 IP 2、支持多种网络协议 3、支持 SocketServer / Client 服务模式 场景存储功能 | 台 |  | 4
489 | 030608009001 | CAN总线耦合器 | 1、实现CANBUS干线与支线的耦合组网 2、2个CAN总线接口 3、实现独立CAN网络间数据交换 4、过滤支线冗余CAN信息 5、改变网络拓扑结构 6、延长网络通讯距离 7、增加节点数量 | 套 |  | 10
490 | 030404019002 | 电源模块 | 安装方式：35mm 标准导轨安装(6 模数) l、电源冗余功能 2、24VDC 输出状态检测 3、过载及电流保护功能 4、电源输入输出指示灯显示 | 个 |  | 27
491 | 030404019005 | 4路16A开关模块 | 4路继电器输出，单路最大负载16A， 磁保持功能，手动按键开关 | 个 |  | 15
492 | 030404019006 | 8路16A开关模块 | 8路继电器输出，单路最大负载16A， 磁保持功能，手动按键开关 | 个 |  | 2
493 | 030404019012 | 12路16A开关模块 | 12路继电器输出，单路最大负载16A， 磁保持功能，手动按键开关 | 个 |  | 10
494 | 030506001042 | 触摸屏 | 附属设备 1.名称:触摸屏 2.类型： 3.安装 4.单体调试 | 台 |  | 1
495 | 030501017021 | 智能照明管理软件 | 1)作控制系统软件（中文、图形与文字相结合）、智能照明控制系统开放性通信接口协议。 2）系统对整个照明系统进行监控，包括操作各照明回路的开、关，显示各回路灯具的位置（图形显示）及其运行状态（开或关） | 套 |  | 1
496 | 030501012016 | 交换机（8口） | 支持8个10/100/1000BASE-T电口,支持2个1000BASE-X SFP端口,支持AC | 台 |  | 4
497 | 030904008012 | 千兆单模光模块 | 交换方式：存储转发 交换机网络标准：IEEE 802.1x,SNMP,IEEE 802.3,IEEE 802.3x MAC地址表：其它 网络管理：不支持 网络标准：其它 接口介质：其它 传输模式：全双工/半双工自适应 传输速率：千兆以上 QOS支持：不支持 VLAN支持：不支持 | 个 |  | 8
498 | 030501013021 | 管理服务器 | HG7163(16核2.4GHz)×1/32GB DDR4/1T 7.2K SATA*2(RAID_1)/SAS_HBA/1GbE*2/550W(1+1)/2U/16DIMM 2U单路标准机架式服务器 CPU：1颗 x86架构HYGON处理器，核数≥16核，频率≥2.4GHz 内存2*16G DDR4，16根内存插槽，最大支持扩展至2TB内存 硬盘：2块1T 7.2K 3.5英寸SATA盘 可选支持12块3.5寸(兼容2.5寸)热插拔SAS/SATA硬盘 可选支持2块后置2.5寸热插拔SAS/SATA硬盘 可选支持4块NVME U.2热插拔硬盘 支持1个M.2插槽 支持1个TF插槽 阵列卡：标配SAS_HBA卡，支持RAID0/1/10 可选RAID_2G卡，支持0/1/5/6/10/50/60，可选支持断电保护 PCIE扩展：最大可支持6个PCIe扩展插槽 网口：2个千兆电口 其他接口：1个千兆RJ-45管理接口，4个USB 3.0接口，2个位于机箱后部，2个位于机箱前部 1个VGA口，位于机箱后部 电源：标配550W（1+1）白金冗余电源 支持200-240V 50/60Hz AC/HVDC 机箱规格：87.8mm(高)x 448mm(宽)x730mm(深) 设备重量：约28KG（含导轨） 操作系统：HIK OS | 台 |  | 1
499 | 030411004028 | 配线 | 控制线缆RVVP4*1.0 | m |  | 1200
500 | 030411001015 | JDG25管 | JDG25管 | m |  | 750
分部小计
楼宇自控系统
501 | 030501013022 | 楼控工作站 | CPU类型 Intel 酷睿i7CPU型号 酷睿i7-6700 CPU主频3.4GHz最高睿频 4GHz 标配CPU数量 1颗最大CPU数量 1颗 制程工艺 14nm三级缓存 8MB 总线规格 | 台 |  | 1
502 | 030501002005 | 打印机 | 激光A4打印机 | 台 |  | 1
503 | 030501017022 | 中央管理软件 | 1、开发版，无限点，B/S架构；系统功能实现的核心部分集中在服务器，系统维护和升级方便。 2、系统分为通信接口、数据库、Web服务三大部分，可以根据项目规模灵活配置服务器的性能和数量。 3、开放式数据接口，支持OPC，兼容多种标准通信协议，包括Modbus-RTU协议、Modbus-TCP协议、分项计量专用XML协议等，并且可以根据项目定制协议。 4、通信接口、应用界面和业务流程均通过组态配置完成，项目一般无需程序员介入，由工程师技术人员调试即可完成，因此具备极高的性价比。；提供软件著作权证书 | 套 |  | 1
504 | 030503003001 | 网络控制器 | 1．供电24V AC/DC 2．金属外壳应特别注意空气散热 3．工作温度：-10～50℃ 4．存储温度：常温，0%～95%RH无冷凝 5．电池备份给操作系统，数据备份及实时时钟 6．CPU核 ARM926EJ-S 核心 最高运行速度 300 MHz 7．DDR 内存 内建 128 MB DDR II 内存存储 128M nandflash，QSPI 8．网络 2x10/100M 9．串口 3xRS485（隔离）1RS485（隔离）/1XRS232（非隔离） 1xDebug 支持Bacnet/modbus通讯 10．扩展 Pyxos接口 11．系统嵌入式linux操作系统 12．支持密码保护与WEB服务 13.GWC 8000核心软件，支持100个Device（总线设备）且数据点不大于5,000点 | 台 |  | 1
505 | 030503005001 | 风冷多联机集成接口 | 含系统功能接入，报警数据读取，图形化展示，报警联动等。 | 台 |  | 6
506 | 030503005003 | 电梯集成接口 | 含系统功能接入，报警数据读取，图形化展示，报警联动等。 | 台 |  | 1
507 | 030503005004 | 变配电集成接口 | 含系统功能接入，报警数据读取，图形化展示，报警联动等。 | 台 |  | 1
508 | 030503005006 | 生活水集成接口 | 含系统功能接入，报警数据读取，图形化展示，报警联动等。 | 台 |  | 1
509 | 030503005005 | DDC控制器（套装） | 1、包含电源、空开、导轨及接线端子 2、国产优质箱体，根据实际安装设备测量后成套定制 22通道可编程控制器（DDC），通讯：Bacnet MSTP或者Modbus RTU， 8UI+4DI+4AO+6DO，RS485*1, 可通过IO-6020或者IO-0800扩展不同点位，通过GW-112扩展成IP控制器，获得增强型功能 | 台 |  | 34
510 | 080902003001 | 控制器(模块） | DDC-8446的IO扩展模块，8DI，带光电隔离，由DDC-8446供电 | 台 |  | 7
511 | 080902003002 | 控制器(模块） | DDC-8446的IO扩展模块，8DO，带光电隔离，由DDC-8446供电 | 台 |  | 1
512 | 080902003003 | 控制器(模块） | DDC-8446的IO扩展模块，6UI+2AO，带光电隔离，由DDC-8446供电 | 台 |  | 1
513 | 080902003004 | 控制器(模块） | 远程IO模块，8DI，带光电隔离， Bacnet MSTP或者Modbus RTU，RS485*1, 独立供电（计入Device数） | 台 |  | 4
514 | 080902003005 | 控制器(模块） | 远程IO模块，8DO，带光电隔离， Bacnet MSTP或者Modbus RTU，RS485*1, 独立供电（计入Device数） | 台 |  | 2
515 | 030503006001 | 压差开关 | 量程范围：20~300Pa，50~500Pa 等可选，详见选型表 最大压力限制：10kPa(0~50°C) 工作温度：-30~70°C(610)或-10~50°C(611/612)，介质及环境 存储温度：-40~70°C 压力连接：内径 6.0mm 塑料软管，“+”高压端，“-”低压端 开关寿命：106次以上 最大开关频率：6 次/分钟 重复性：±2%材质：壳体阻燃 PC (UL94V-0)，硅胶膜片，银合金触点 重量：610：130g，611/612：155g 防护：610：标准型 IP54，可选 IP65，在选型后加后缀-S 611/612：IP40 认证：CE，RoHS | 支 |  | 22
516 | 030503006002 | 防冻开关 | 敏感元件工作温度范围：-30~80°C 电气连接：螺丝端子×3，1.5mm²电线，PG9 电气强度：AC1500V/1min (AC1800V/1s) 绝缘电阻：常态≥100MΩ，潮态≥10MΩ 敏感元件：铜毛细管，直径 φ2mm，长度可选 外壳：上壳 PC，下壳阻燃 ABS(UL94V-0) 防护等级：IP54 触点寿命：≥ 105 次 重量: TCL-1A：220g；TCL-3A：250g；TCL-6A：310g 认证：CE | 支 |  | 22
517 | 030503006003 | 风道温湿度传感器 | 传感器：高精度热电阻，见选型表 输出：阻值，见选型表和热电阻分度表 精度：典型 0.2~0.4°C@25°C，见选型表 接线：二线或三线连接(热电阻连接一般应用二线连接即可，但 三线连接可提高精度) 工作环境(产品整体)：-40~70°C，0~95%RH(非冷凝) 介质温度(探头)：-40~100°C 储运温度：-30~70°C 外壳材料：ABS 外壳，不锈钢探头(φ6mm)和套管 电缆(T5)：黑色，硅橡胶电缆，2×0.3mm²，长 1m(可定制)， 工作温度-60~180°C，导体电阻约 0.069Ω/m，绝缘 电阻>100MΩ(25°C) 卡箍(T6N)：不锈钢，适用管径 15~150mm 防护等级：IP65(T5，IP68，1m 水深) 重量:T2:160g；T4:340g；T5:35g；T2N:270g；T3N:220g； T4N:480g；T6N:150g 认证：CE | 支 |  | 22
518 | 030503006004 | 室外温湿度传感器 | 相对湿度 传感器：数字式 量程：0~100%RH 输出：见选型表 精度：2%，3%@ 25°C & 20~80%RH 迟滞：<±1%RH 响应：<10s(25°C，慢流速空气) 漂移：<±0.5%RH/年 温度 传感器：数字式或热电阻，见选型表 量程：0~50°C，0~100°C，-40~60°C 输出：4~20mA(二线)，0~10V(三线)，RS485/Modbus 热电阻：见选型表和热电阻分度表 精度：变送器：≤±0.4°C@5~60°C 或 0.3°C@5~60°C 热电阻：典型 0.2~0.5°C@25°C，见选型表 电源：电压型 16~28VAC/ 16~35VDC 电流型 18.5~35VDC (RL=500Ω),8.5~35VDC (RL=0Ω) 输出负载：≤500Ω(电流型)，≥2KΩ(电压型) 继电器：非电流型，2×SPST，3A/30VDC，3A/250VAC 显示与按键：可选 4 位 LCD，带单位显示，背光(4-20mA 无)，3 个触摸按键，详见显示按键操作说明 应用环境：-30~70°C (LCD：-20~70°C)，5~95%RH(非冷凝) 外壳材料：ABS 外壳和探头，高分子过滤器(H2N/H4N)， 不锈钢探头和不锈钢烧结过滤器(H3N) 防护等级：IP65 重量：H2N 约 360g；H3N 约 270g；H4N 约 430g 认证：CE | 支 |  | 1
519 | 030503006005 | CO传感器 | 传感器：环保型电化学传感器 传感器寿命：7~10年以上 量程：0~100 ppm(另 0~200 或 0~400 ppm 可选) 精度：±5%FS 测量原理：主动气体扩散 响应时间(T90)：<120s(30cc/min，慢流速空气) 热机时间：< 2 min 电源：12.5~35VDC 输出：4~20mA (二线) ，标配500Ω精密电阻用于电压转换 环路电阻：0~1022Ω，Vmin＝12.5V + 0.022xRL 工作环境：0~50°C，0~90%RH(非冷凝) 存储温度：-5~ 55°C 外壳：阻燃ABS+PC(UL94V-0) 防护等级：IP33 重量：150g 认证：CE，RoHS | 支 |  | 10
520 | 030503006006 | CO2传感器 | 传感器：NDIR 传感器，带 ABC 自校验功能* 测量原理：主动气体扩散 精度：见选型表 响应时间(T90)：<120s(30cc/min，慢流速空气) 漂移：<±10ppm/年 量程：0~2000ppm(测量范围 400~2000ppm) 输出：4~20mA，0~10V，RS485/Modbus 输出负载：≤500Ω(电流型)，≥2KΩ(电压型) 电源：16~28VAC/18~35VDC 显示：可选 LCD 数字显示，带单位指示 显示精度：1ppm 工作环境：0~50°C，0~85%RH(非冷凝) 温度补偿：CDWN0/CDD0：10~40°C CDWN1/CDD1：0~50°C 储运温度：-20~60°C 外壳：阻燃 PC(UL94V-0)(CDWN)，阻燃 ABS+PC(UL94V-0) (CDD) 防护等级：IP30(CDWN)，壳体 IP65/探头 IP30(CDD) 重量：135g(CDWN)，240g(CDD) 认证：CE | 支 |  | 15
521 | 030503007001 | 电动风阀执行器 | 力矩：5/10/20/40 Nm 正反作用：旋转正反作用旋钮进行切换 位置指示：机械指示 手动操作：按下手动操作按钮进行操作 旋转角度：95° 电源：24VAC/DC： 19.2~28.8V AC/DC 功耗：动作 3W，保持 1W 防护等级：III-安全低压 110~220VAC： 95~265V，50/60Hz 功耗：动作 3.5W，保持 1W 防护等级：II-完全绝缘 控制信号：on/off，3 pos 0~10VDC(输入阻抗 250KΩ) 4~20 mA (输入阻抗 200Ω) 反馈信号：SPDT/250V，3A 0~10VDC(最大输出 1mA) 4~20mA(最大负载 500Ω) 接线电缆：1m 长, 3x0.75mm²或 4x 0.5mm² 工作模式：EN60730-1 类型 1 环境温度：-30~50°C，95%RH，非结露 储存温度：-40~80°C 防护等级：IP65(IP54-DA05) 认证：CE | 个 |  | 32
522 | 030503006007 | 液位开关 | 开关特性：SPDT ，10A/250VAC 电气寿命：≥10 万次 开关角度：±40º (±5º)工作温度：0~60°C 储存温度：-20~80°C 重量：浮球:300g; 重锤:200g; 电缆:90g/m(CPE);80g/m(PVC)体积：498cm³ 材料：浮球：无毒聚丙烯(PP)；重锤：ABS 防护等级：IP 68 最大工作压力：1.2bar (12m 水深) 认证：CE | 支 |  | 14
523 | 030411004029 | 配线 | 电源线RVV-3*1.5 | m |  | 1800
524 | 030411004031 | 配线 | 通信线 RVSP2*1.0 | m |  | 1800
525 | 030411004032 | 配线 | 信号线 RVV 2*1.0 | m |  | 750
526 | 030411004064 | 配线 | RVV-4*1.0 | m |  | 580
527 | 030411004033 | 配线 | 传感器通讯线缆 RVVP4*1.0 | m |  | 300
528 | 030411004034 | 配线 | 传感器通讯线缆 RVVP6*1.0 | m |  | 450
529 | 030411004055 | 配线 | 传感器通讯线缆 RVV8*1.0 | m |  | 1350
530 | 030501012017 | 交换机（8口） | 支持8个10/100/1000BASE-T电口,支持2个1000BASE-X SFP端口,支持AC | 台 |  | 2
531 | 030904008013 | 千兆单模光模块 | 交换方式：存储转发 交换机网络标准：IEEE 802.1x,SNMP,IEEE 802.3,IEEE 802.3x MAC地址表：其它 网络管理：不支持 网络标准：其它 接口介质：其它 传输模式：全双工/半双工自适应 传输速率：千兆以上 QOS支持：不支持 VLAN支持：不支持 | 个 |  | 4
532 | 030411001016 | JDG25管 | JDG25管 | m |  | 800
533 | 030503009001 | 建筑设备自控化系统调试 |  | 台 |  | 1
534 | 030503010001 | 建筑设备自控化系统试运行 |  | 系统 |  | 1
分部小计
机房工程
机房装修
535 | 011302001004 | 机房吊顶（含顶面防尘处理） | 600*600*0.8mm含：顶面防尘、吊顶用龙骨、吊丝、铝合金微孔板、边角龙骨等 | m2 |  | 72.8
536 | 011104004002 | 防静电活动地板 | 600*600mm含：钢制无边抗静电地板300mm高，原地面处理、防尘漆2遍 | m2 |  | 72.8
537 | 011207001006 | 彩钢板墙面 | 含支架龙骨 1、表面材：烤漆钢板T=1.0MM；背衬材料：T=12 mm膏板；满足防火、隔声、保温及强度需求,成品厚度13mm； 2、漆膜性能： a、涂层：漆面采用防静电喷涂防静电漆，厚度≥25um；防静电电阻值10^6-10^9 b、铅笔硬度：≥2H； | m2 |  | 97.4
538 | 011105006001 | 不锈钢踢脚线 | 不锈钢踢脚线 100mm | m2 |  | 35
539 | 010802003001 | 钢质防火门 | 1500*2200mm | m2 |  | 6.69
分部小计
电气
540 | 030402018008 | 动力配电柜 | 600*600*200mm，箱体定制、B级防雷器 | 台 |  | 1
541 | 030411004043 | 配线 | ZR-YJV 4*95+1*50mm | m |  | 10
542 | 030411004060 | 配线 | ZR-YJV 4*70+1*35mm | m |  | 40
543 | 030411004061 | 配线 | ZR-YJV 4*25+1*16mm | m |  | 40
544 | 030411004044 | 配线 | ZR-YJV 3*4mm | m |  | 150
545 | 030411004041 | 配线 | 照明线缆ZR-BV 2.5mm | m |  | 220
546 | 030411004042 | 配线 | 插座电源线ZR-BV 2.5mm | m |  | 150
547 | 030404034003 | 工业连接耦合器 | IP67 25A | 个 |  | 40
548 | 171413005009 | 墙插10A | 1.开关尺寸：86*86mm 2.底盒：86底盒，安装螺丝在中间，75*75*50mm 3.材质工艺：铝拉丝面板，塑胶罩盖 4.标准颜色：银色/香槟金色/黑色 | 套 |  | 4
549 | 030404034004 | 双联双控开关 | 双路 | 个 |  | 1
550 | 030412001011 | LED平板灯 | LED平板灯（600*600） | 套 |  | 4
551 | 030412001012 | LED应急格栅灯 | LED应急平板灯（600*600） | 套 |  | 4
552 | 030412001013 | 安全出口灯 | 具体数量以实际安装为准 | 套 |  | 1
553 | 030411001018 | JDG25管 | JDG25管 | m |  | 250
554 | 030411001019 | 金属软管φ25 | 金属软管φ25 | m |  | 100
分部小计
UPS电源
555 | 080608003003 | 模块化UPS | 200kVA模块化，380Vac/380Vac，最大容量200kVA，匹配50kVA功率模 块，32节-46节电池偶数可调，默认电池40节 | 台 |  | 2
556 | 080608003004 | 功率模块 | UPS模块-模块化UPS电源功率模块-50KVA-高度3U-442*620*130-ROHS | 台 |  | 4
557 | 030405001003 | 蓄电池 | 12V200Ah | 个 |  | 128
558 | 030904016003 | 电池架 | 可放置32节12V200Ah电池 | 套 |  | 4
分部小计
防雷接地
559 | 030404032002 | 局部等电位联接端子箱 | 定制400*300*150，含：连接排 | 台 |  | 1
560 | 171410002003 | 接地紫铜箔 | 50*0.2mm | m |  | 65
561 | 171410002004 | 接地铜排 | 30*3mm（T2） | m |  | 130
562 | 171412001006 | PE线 | ZR-BVR 1×25mm² | m |  | 100
563 | 171412001007 | PE线 | ZR-BVR 1×6mm² | m |  | 100
564 | 171412001008 | PE线 | ZR-BVR 1×4mm² | m |  | 100
565 | 171412001009 | PE线 | ZR-BVR 1×2.5mm² | m |  | 100
566 | 171412001010 | PE线 | ZR-BVR 1×50mm² | m |  | 50
分部小计
空调
567 | 030701003002 | 精密空调 | 房间级空调，制冷量≥65KW，双系统，恒温恒湿，下沉风上回风 | 台 |  | 2
568 | 030701003003 | 空调安装铜管、上下水 | 空调安装铜管、上下水（制冷量≥65KW） | 台 |  | 1
分部小计
综合布线
569 | 030502010007 | 24口UTP配线架（含模块） | 1、产品特性 标准19英寸设计，适用任何标准19英寸机柜；采用优质冷轧钢板，表面静电喷涂，产品美观、大方；优质工程塑料，保证产品的使用牢固、 耐久性；核心PCB板采用差分补偿技术，更高NEXT串扰余量；连接金针镀金处理，获得更小的接触电阻、优良的阻抗匹配和优良的回波损耗； 100%出厂测试，保证产品优良性能。 2、物理参数 金属材料：冷轧钢板 塑件材料：ABS 金针材料：磷青铜镀金 插拔寿命：≥1000次 端接寿命：≥250次 3、产品应用 100Base-Tx 百兆以太网 1000Base-Tx 千兆以太网 2.5GBse-Tx 2.5G以太网 | 个 |  | 34
570 | 030502017008 | 线管理器 | 1、产品特性 采用优质冷轧钢板，表面静电喷涂，产品美观、大方。架体采用上下开槽设计，方便上下理线；加深线槽开口深度，保证线缆弯曲半径，从而 保证产品性能；卡接式盖板设计，方便理线管理。 2、材料：冷轧钢板 | 个 |  | 70
571 | 030502015006 | 24口光纤配线架 | 1、产品特性 优质冷轧钢板,表面静电喷涂工艺,产品美观大方；标准19英寸设计，适用于任何标准机架、配线架安装。自带熔接单元，熔配一体。0.9mm 束状尾纤，保证光纤最小弯曲半径，保证光学性能。配线接口模块化设计，可安装SC、LC（双工）、FC、ST接口适配器。 2、物理性能 框体材料：冷轧钢板 塑件材料：ABS 3、存储运输 存储温度：-20℃~+60℃ 存储环境：干燥通风、远离火源 运输要求：避免冲撞、挤压 4、安装信息 弯曲半径：≥25倍光缆外径 防防防尘：光纤跳线不使用时，插头应用防尘帽盖好，灰尘和油污会损害光纤的耦合 5、产品应用 光纤通信系统 光纤接入网 光纤数据传输 光纤CATV | 个 |  | 36
572 | 030502016004 | LC单模光纤尾纤 | 1、产品特性 采用高精度陶瓷插芯、优质光缆装配，高精密研磨、并全数检测，具有高回波损耗、低插入损耗、重复性好、互换性能好、温度稳定性好等 产品优良性能。光缆外径0.9mm、2.0mm、3.0mm可选，长度可按需求进行定制。 2、存储运输 存储温度：-20℃~+60℃ 存储环境：干燥通风、远离火源 运输要求：避免冲撞、挤压 3、安装信息 弯曲半径：≥25倍光缆外径 防防防尘：光纤跳线不使用时，插头 应用防尘帽盖好，灰尘和油污会损害 光纤的耦合 4、产品应用 光纤通信系统 光纤接入网 光纤数据传输 光纤CATV | 根 |  | 864
573 | 030502005011 | 六类网线 | 1、产品标准 ISO/IEC 11801:2017 TIA-568.2-D:2018 YD/T 1019-2013 2、导体 导体材料：单股裸铜 导体直径：0.57±0.02mm 导体线规：23AWG 3、护套 护套材料：PVC、LSZH、PE 护套颜色：灰、定制 平均厚度：≥0.5mm 护套外径：6.0±0.3mm 4、绝缘 绝缘材料：HDPE 绝缘直径：0.98±0.02mm 5、电气特性 直流电阻：≤9.5Ω/100m 特性阻抗：100±15Ω(4~250 MHz) 传播相时延：≤536ns/100m(250MHz) 线对直流电阻不平衡：≤2% | m |  | 2200
574 | 030502007005 | 24芯单模光缆 | 24芯单模光缆 | m |  | 300
575 | 030502009016 | 数据跳线 | 1、产品特性 导体采用优质无氧铜，保证优良的拉伸和电阻性能。多股结构，线缆柔软，可承受反复弯曲；适用于任何弯曲的连接场合。水晶头采用优质PC 材料，保证连接头的牢固；水晶头簧片采用磷青铜3叉结构、镀金工艺，最大程度减少接触电阻，获得优良的阻抗匹配性能；3叉结构保证连接的 稳定、牢靠。100%出厂测试，保证产品优良性能。 2、导体 3、护套 护套材料：PVC、LSZH 护套颜色：灰、定制 平均厚度：≥0.5mm 护套外径：5.8±0.3mm 5、绝缘 绝缘材料：HDPE 绝缘直径：0.88±0.02mm 6、水晶头 材材料料：PC 簧片材料：磷青铜镀金 接触电阻：≤20mΩ 插拔寿命：≥1000次 7、产品应用 100Base-Tx 百兆太网 1000Base-Tx 千兆太网 2.5GBse-Tx 2.5G太网 5GBase-Tx 5G太网 | 条 |  | 228
576 | 030502009017 | LC-LC单模光纤跳线 | 1、产品特性 采用高精度陶瓷插芯、优质光缆装配，高精密研磨、并全数检测，具有高回波损耗、低插入损耗、重复性好、互换性能好、温度稳定性好等 产品优良性能。光缆外径0.9mm、2.0mm、3.0mm可选，长度可按需求进行定制。 2、存储运输 存储温度：-20℃~+60℃ 存储环境：干燥通风、远离火源 运输要求：避免冲撞、挤压 3、安装信息 弯曲半径：≥25倍光缆外径 防防防尘：光纤跳线不使用时，插头 应用防尘帽盖好，灰尘和油污会损害 光纤的耦合 4、产品应用 光纤通信系统 光纤接入网 光纤数据传输 光纤CATV | 条 |  | 80
577 | 030502011003 | 语音110配线架 | 采用优质冷轧钢板，表面静电喷涂，外壳材料采用阻燃PC，产品美观、大方。用于19”标准机柜，高度1U，适用于设备间大对数主干布线端接 以及CP点的互配端接，满配4/5对110连接模块，自带背板和标签。 2、物理参数 金属材料：冷轧钢板 塑件材料：PC | 个 |  | 11
578 | 030502009022 | 3米RJ45-RJ11机柜跳线 | 1、产品特性 导体采用优质无氧铜，保证优良的拉伸和电阻性能。多股结构，线缆柔软，可承受反复弯曲；适用于任何弯曲的连接场合。水晶头采用优质PC 材料，保证连接头的牢固；水晶头簧片采用磷青铜3叉结构、镀金工艺，最大程度减少接触电阻，获得优良的阻抗匹配性能；3叉结构保证连接的 稳定、牢靠。100%出厂测试，保证产品优良性能。 2、导体 导体材料：多股裸铜 3、护套 护套材料：PVC、LSZH 护套颜色：灰、定制 平均厚度：≥0.5mm 护套外径：5.0±0.3mm 4、绝缘 绝缘材料：HDPE 绝缘直径：0.88±0.02mm | 条 |  | 486
分部小计
机柜系统
579 | 030402018009 | UPS输入输出列头配电柜 | 双路列头柜，支持双路供电，供微模块内IT设备用电；配置消防脱扣； 带两个主路电表，输入总空开200A/3P*2 ，2*24路32/1P支路空开输出； 配电柜中所使用的断路器为ABB，施耐德，或西门子同或者国内优质品牌 。 C级防雷，智能监控，7 寸触摸屏，尺寸与微模块统一 | 台 |  | 1
580 | 030502001009 | 服务器机柜 | 服务器机柜（600mm×1100mm×2000mm, 含机柜连接件）； 包含机架1个；底板1块；方孔条4个；前门单开平板网孔门，后门双开平板网孔门；机柜前部增加左右上下封板；扎线板1对；含螺丝螺母；无侧板设计 | 台 |  | 19
581 | 030502001010 | 侧板 | 侧板的喷涂均采用静电粉末喷涂技术，框架的里外均可均匀附着漆粉，保证框架的钢板在使用过程中里外都不生诱。 1200mm×2000mm（W×H)，冷轧钢板材料 | 台 |  | 4
582 | 171413005010 | PDU电源 | 32a，10口 | 套 |  | 38
583 | 010805005001 | 全玻自由门 | 通道双开自动平移滑动门，机柜侧面通道门，含5mm厚的钢化玻璃及框架(适合于1200mm*2000mm冷通道)，含自动闭门装置，含2套双门磁力锁，包含天窗应急按钮。 | 樘 |  | 2
584 | 010807009001 | 600宽活动天窗 | 尺寸600mm*1200mm，配白色钢化玻璃和磁力锁及LED节能灯。 封闭通道组件顶盖设计为镜框式结构；含5mm附膜钢化玻璃、电磁铁、固定龙骨；安装配件螺丝、线缆等。 封闭冷通道顶部具备消防联动顶盖自动翻转功能。 | 个 |  | 8
585 | 010807009002 | 600宽固定天窗 | 尺寸600mm*1200mm，全钣金制作无翻转功能，配置LED节能灯。 封闭通道组件顶盖设计为框架式结构，含天窗支撑组件，控制板上预留温湿度、烟感等探头安装位置。安装配件螺丝、线缆、密闭条、耗材等。 | 个 |  | 2
586 | 010807009003 | 600W 强弱电过线槽 | 含1套强、弱电机柜顶过线槽,适用于600mm宽的高端服务器机柜，含安装支撑架。 | 个 |  | 20
587 | 010807009004 | 强电横跨线槽 | 强电横跨线槽，通用于1200mm通道，前门对前门； 含安装支撑架 | 个 |  | 1
588 | 010807009005 | 弱电横跨线槽 | 弱电横跨线槽，通用于1200mm通道，前门对前门； 含安装支撑架 | 个 |  | 1
589 | 010807009006 | 顶部封板 | 用于精密空调、配电列头柜、机柜封堵 | 个 |  | 24
590 | 030404019007 | 天窗控制盒 | 控制封闭通道控制翻转顶盖开启功能，在本地紧急情况下可人工操作打开 | 个 |  | 1
分部小计
设备底座
591 | 030502001011 | 机柜底座 |  | 台 |  | 20
592 | 030502001012 | 配电柜底座 |  | 台 |  | 1
593 | 030502001013 | UPS主机底座 |  | 台 |  | 2
594 | 030502001014 | 电池柜底座 |  | 台 |  | 4
分部小计
动环监控
595 | 030501013023 | 集中管理器 | 输入通道 8 隔离 6路差分和2路单端隔离 隔离电压 5000Vrms 数字电平 0 1V Max 数字电平 1 4V～30V 输入阻抗 3K ohms 功耗 0.6W 电源输入 10V～30V | 台 |  | 1
596 | 030501017023 | 集中管理器软件服务 | 信息流监控平台软件 | 套 |  | 1
597 | 030503006008 | 传感器盒 | 扩展卡 | 支 |  | 1
598 | 030503006009 | 温湿度传感器 | 高精度数字式温湿度传感器，液晶 LED 显示，测 量范围 温度：-20℃~70℃ ；湿度：0～100%rh， Modbus RTU 输出。产品可扩展 2 路 DI 干接点输入。 | 支 |  | 3
599 | 030503006010 | 漏水检测绳 | 10米漏水感应绳 | 支 |  | 2
600 | 030501017024 | 接口软件—UPS监测 | UPS检测：包含通讯转换模块和平台软件 | 套 |  | 1
601 | 030501017025 | 接口软件—精密空调监控 | 精密空调检测：包含通讯转换模块和平台软件 | 套 |  | 1
602 | 030501017026 | 接口软件—漏水监测 | 漏控制模块：漏控制模块和8路隔离数字量输入模块 | 套 |  | 1
603 | 030501017027 | 接口软件—防雷监测 | 防雷监测：包含通讯转换模块和平台软件V | 套 |  | 1
604 | 030501013024 | 智能设备网络管理器 | 采集器 | 台 |  | 2
605 | 030501017028 | 综合报警系统基本版 | 定制 | 套 |  | 1
606 | 030501017029 | 综合报警系统-手机短信报警软硬件套件 | 定制 | 套 |  | 1
607 | 030501017030 | 综合报警系统-现场声光报警软硬件套件 |  | 套 |  | 1
608 | 030507008007 | 视频摄像机 | 智能识别：移动识别适用面积：40-80㎡监控类型：半球监控语音类型：不支持语音功能像素：200万焦距：2.8mm | 台 |  | 2
609 | 030507013006 | 4路NVR存储设备（含硬盘） | 4路NVR 含4T硬盘2块 | 台 |  | 1
610 | 030507013007 | 电话卡 | 电话卡 | 台 |  | 1
611 | 030503004002 | 模块箱 | 定制 | 台 |  | 1
612 | 030507008008 | 开关电源设备 | 12V/DC | 台 |  | 1
613 | 030501013025 | 远程环境监控主机 | CPU：酷睿I5以上；内存： 4G以上；硬以上；含23寸显示器，鼠标键盘 | 台 |  | 1
614 | 030502005012 | 六类网线 | 1、产品标准 ISO/IEC 11801:2017 TIA-568.2-D:2018 YD/T 1019-2013 2、导体 导体材料：单股裸铜 导体直径：0.57±0.02mm 导体线规：23AWG 3、护套 护套材料：PVC、LSZH、PE 护套颜色：灰、定制 平均厚度：≥0.5mm 护套外径：6.0±0.3mm 4、绝缘 绝缘材料：HDPE 绝缘直径：0.98±0.02mm 5、电气特性 直流电阻：≤9.5Ω/100m 特性阻抗：100±15Ω(4~250 MHz) 传播相时延：≤536ns/100m(250MHz) 线对直流电阻不平衡：≤2% | m |  | 150
615 | 030411001022 | JDG25管 | JDG25管 | m |  | 80
分部小计
分部小计
消防控制室
消防控制室装修
616 | 011302001005 | 机房吊顶（含顶面防尘处理） | 600*600*0.8mm含：顶面防尘、吊顶用龙骨、吊丝、铝合金微孔板、边角龙骨等 | m2 |  | 46.2
617 | 011104004003 | 防静电活动地板 | 600*600mm含：钢制无边抗静电地板300mm高，原地面处理、防尘漆2遍 | m2 |  | 46.2
618 | 011207001007 | 乳胶漆墙面 | 乳胶漆饰面：含：墙面抹灰、找平、乳胶漆饰面 | m2 |  | 77.94
619 | 011105006002 | 不锈钢踢脚线 | 不锈钢踢脚线 100mm | m2 |  | 25
620 | 010802003004 | 钢质防火门 | 1500*2200mm | m2 |  | 3.35
621 | 010810001002 | 窗帘 | 1.窗帘、罗马杆加上挂钩指定布料花纹颜色。 | 套 |  | 1
分部小计
电气
622 | 030402018011 | 动力配电柜 | 箱体定制、B级防雷器 | 台 |  | 1
623 | 030411004063 | 配线 | ZRYJV5*16²毫米电缆 | m |  | 15
624 | 030411004047 | 配线 | 照明线缆ZR-BV 2.5mm | m |  | 150
625 | 030411004048 | 配线 | 插座电源线ZR-BV 2.5mm | m |  | 80
626 | 171413005011 | 墙插10A | 1.开关尺寸：86*86mm 2.底盒：86底盒，安装螺丝在中间，75*75*50mm 3.材质工艺：铝拉丝面板，塑胶罩盖 4.标准颜色：银色/香槟金色/黑色 | 套 |  | 4
627 | 171413005012 | 墙插16A | 16A | 套 |  | 1
628 | 030404034007 | 双联双控开关 | 双路 | 个 |  | 1
629 | 030412001014 | LED平板灯 | LED平板灯（600*600） | 套 |  | 3
630 | 030412001015 | LED应急平板灯 | LED应急平板灯（600*600） | 套 |  | 3
631 | 030412001016 | 安全出口灯 | 具体数量以实际安装为准 | 套 |  | 1
632 | 030411001025 | JDG25管 | JDG25管 | m |  | 180
633 | 030411001026 | 金属软管φ25 | 金属软管φ25 | m |  | 80
分部小计
UPS电源
634 | 080608003005 | 高频UPS（20KVA) | 20KVA UPS ,三进单出 | 台 |  | 1
635 | 030405001005 | 蓄电池 | 12V100Ah | 个 |  | 32
636 | 030904016004 | 电池柜（含电池空开） | A32 | 套 |  | 1
637 | 030402018013 | UPS输出箱 | 400*500*200mm | 台 |  | 14
638 | 030411004049 | 配线 | ZR-YJV 5*16mm | m |  | 40
639 | 030411004050 | 配线 | ZR-YJV 3*4mm | m |  | 1700
640 | 030411004051 | 配线 | ZR-YJV 3*2.5mm | m |  | 200
分部小计
防雷接地
641 | 030404032003 | 局部等电位联接端子箱 | 定制400*300*150，含：连接排 | 台 |  | 1
642 | 171410002005 | 接地紫铜箔 | 50*0.2mm | m |  | 35
643 | 171410002006 | 接地铜排 | 30*3mm（T2） | m |  | 32
分部小计
综合布线
644 | 030411003006 | 弱电桥架200*100 | 镀锌桥架200*100 | m |  | 20
645 | 030411003007 | 强电桥架200*100 | 镀锌桥架200*100 | m |  | 20
分部小计
机房设备底座
646 | 030502001016 | 配电柜底座 |  | 台 |  | 1
647 | 030502001017 | UPS主机底座 |  | 台 |  | 1
648 | 030502001018 | 电池柜底座 |  | 台 |  | 1
分部小计
分部小计
中央集成管理系统
硬件设备
649 | 030501013026 | 主服务器 | HG7163(16核2.4GHz)×1/32GB DDR4/1T 7.2K SATA*2(RAID_1)/SAS_HBA/1GbE*2/550W(1+1)/2U/16DIMM 2U单路标准机架式服务器 CPU：1颗 x86架构HYGON处理器，核数≥16核，频率≥2.4GHz 内存2*16G DDR4，16根内存插槽，最大支持扩展至2TB内存 硬盘：2块1T 7.2K 3.5英寸SATA盘 可选支持12块3.5寸(兼容2.5寸)热插拔SAS/SATA硬盘 可选支持2块后置2.5寸热插拔SAS/SATA硬盘 可选支持4块NVME U.2热插拔硬盘 支持1个M.2插槽 支持1个TF插槽 阵列卡：标配SAS_HBA卡，支持RAID0/1/10 可选RAID_2G卡，支持0/1/5/6/10/50/60，可选支持断电保护 PCIE扩展：最大可支持6个PCIe扩展插槽 网口：2个千兆电口 其他接口：1个千兆RJ-45管理接口，4个USB 3.0接口，2个位于机箱后部，2个位于机箱前部 1个VGA口，位于机箱后部 电源：标配550W（1+1）白金冗余电源 支持200-240V 50/60Hz AC/HVDC 机箱规格：87.8mm(高)x 448mm(宽)x730mm(深) 设备重量：约28KG（含导轨） 操作系统：HIK OS | 台 |  | 2
650 | 030501013027 | 管理电脑 | CPU类型 Intel 酷睿i7CPU型号 酷睿i7-6700 CPU主频3.4GHz最高睿频 4GHz 标配CPU数量 1颗最大CPU数量 1颗 制程工艺 14nm三级缓存 8MB 总线规格 | 台 |  | 1
651 | 030507013008 | 多用户卡 | 多用户卡 | 套 |  | 1
652 | 030501017032 | 操作系统 | SERVER08标准版 | 套 |  | 1
653 | 030501017033 | 数据库 | SQL2005标准版 | 套 |  | 1
分部小计
集成管理平台
654 | 030504005040 | 集成管理平台 | 智能化子系统的大脑，扮演着沟通者、监护者、管理者与决策者的角色。 它利用标准化/或非标准化的通讯接口将各个子系统联接起来，它通过统一的平台，实现对各子系统进行全程集中监视和管理， | 套 |  | 1
655 | 030504005041 | 图形管理模块 | 图形展示 | 套 |  | 1
656 | 030504005042 | 联动管理与执行模块 | 管理和执行系统内、跨系统、跨建筑单元等联动动作 | 套 |  | 1
657 | 030504005043 | 设备资产台账管理模块 | 机电设备的建档管理 | 套 |  | 1
658 | 030504005044 | 设备故障报警管理模块 | 设备故障和报警信号包括反映事件的重要程度的故障级别和报警级别、故障和报警发生的子系统、故障和报警的具体位置等，能根据故障和报警级别决定故障和报警信息的显示颜色和顺序 | 套 |  | 1
659 | 030504005046 | 大屏显示模块 | 将各种报警和故障的设备、位置、类型和日期信息按照固定的工单格式，自动填入电子工单。实现工单电子化传递 | 套 |  | 1
分部小计
接口驱动模块
660 | 030504005047 | 楼宇自控智能模块 | 对楼宇设备的集中控制和管理,系统能对各设备的启、停、运行状态、故障情况进行自动监测、控制。系统能对各设备及监测点的位置、工作参数、历史数据曲线进行显示。种运行参数、数据等能以画面形式显示，并能以表格、曲线等 形式打印记录（注：需楼控系统厂家提供标准通讯接口及基于该接口的通讯协议、点表、电子地图） | 套 |  | 1
661 | 030504005048 | 门禁管理智能模块 | 通过电子地图查询各门禁控制点实时开、关状态、实时刷卡记录，包括历史刷卡记录，门禁和视频的联动：对重点位置门禁，当有人进行刷卡或强行打开门锁时，视频监控系统可将对应位置摄像机切换到预设显示画面。 （注：需门禁厂家提供标准通讯接口及基于该接口的通讯协议、点表、电子地图） | 套 |  | 1
662 | 030504005049 | 巡更管理智能模块 | 可通过集成平台查询巡更记录、巡更人的工作情况，并可将查询情况打印成各种表格。（注：需巡更系统厂家提供标准通讯接口及基于该接口的通讯协议、点表、电子地图） | 套 |  | 1
663 | 030504005050 | 消防报警智能模块 | 采集火灾报警探测器的工作状态、探测器地址、位置信息。在集成平台显示出该防火分区的报警信息，包括火警位置。消防和视频要进行联动：当火灾报警系统发生报警时，IBMS集成平台接收报警信号，并联动就进的摄像机，并且切换图像至显示器。（注：需消防系统厂家提供标准通讯接口及基于该接口的通讯协议、点表、电子地图） | 套 |  | 1
664 | 030504005051 | 保安监控智能模块 | 保安监控系统和集成平台进行联结，监控系统提供标准SDK开发包，集成平台可实时查看监控系统图像。集成管理系统可组态电子地图，通过鼠标点击电子地图可对电视监控系统进行快捷操作。集成自控系统将使电视监控系统快速、准确地完成相应的功能，如画面切换、预制位等功能。（注：需保安监控系统厂家提供标准通讯接口及基于该接口的通讯协议、点表、电子地图） | 套 |  | 1
665 | 030504005052 | 变配电管理智能模块 | 通过集成平台采集变配电系统的数据及状态信息 （注：需变配电系统厂家提供标准通讯接口及基于该接口的通讯协议、点表、电子地图） | 套 |  | 1
666 | 030504005053 | 一卡通智能模块 | 通过集成平台能查询一卡通系统 的数据信息。（注：需一卡通系统厂家提供标准通讯接口及基于该接口的通讯协议、点表、电子地图） | 套 |  | 1
667 | 030504005054 | 车场管理智能模块 | 停车场系统与集成平台通过标准通讯协议联结后，通过平台对停车场进出记录进行实时及历史记录的查询，显示车辆进入时间、车牌号。（注：需停车场系统厂家提供标准通讯接口及基于该接口的通讯协议） | 套 |  | 1
668 | 030504005055 | 广播通讯智能模块 | 集成平台对数字广播系统可实现大楼内包括各层功能区播放背景音乐、业务语音广播、分区切换功能的状态监控： 1）背景音乐：可对上下班时间及休息时间内，选区进行播放不同的背景音乐功能进行监控；2）音乐铃声：可对系统集成平台进行设置根据需要选用不同的音乐作为上下班铃声。（注：需公共广播厂家提供标准通讯接口及基于该接口的通讯协议、点表） | 套 |  | 1
669 | 030504005056 | 信息发布智能模块 | 信息发布系统与集成平台通过标准通讯接口进行联结，在集成平台对信息发布系统运行状态进行监控。实时查看信息发布前端设备工作状态信息。 （注：需信息发布系统厂家提供标准通讯接口及基于该接口的通讯协议、点表、电子地图） | 套 |  | 1
分部小计
分部小计
室外管网
670 | 031103006001 | 人工敷设塑料子管PE32管 | PE32管 | m |  | 2300
671 | 031103006002 | 人工敷设塑料子管PE50管 | PE50管 | m |  | 700
672 | 030411001027 | 配管 | SC100过路管 | m |  | 30
673 | 040205001001 | 人（手)孔井 | 600*600*600mm | 座 |  | 26
674 | 010101003001 | 挖沟槽土方 |  | m3 |  | 829.44
分部小计
会议部分
二层室内训练场
二层室内训练场显示系统
675 | 030507014006 | LED显示屏 | 1.规格:型号：P2.5， 像素间距：2.5mm； 像素密度：160000点/平米； 显示尺寸：6.08m*3.52m=21.4㎡；整屏分辨 率：2432*1408模组磁吸前维护 | m2 |  | 18.43
676 | 030506007035 | 发送卡 | 1． DVI视频输入 2． USB接口控制 3． 支持音频输入 4． 单张发送卡支持分辨率为1280*1024、 1024*1200、1600*848、1920*712、2048*640 、2048*1152。 | 台 |  | 5
677 | 030506007036 | 接收卡 | 1． 支持逐点亮色度校正 2． 工作电压3V～5.0V DC 3． 逐箱体温度监测 4． 本卡电源电压监测 5． 本卡工作状态监测 6． 单张接收卡输出RGB数据16组，可扩展到32组 7． 单张接收卡带载像素多达256*128 | 台 |  | 80
678 | 030501017034 | LED播放软件 | 自动更新控制系统程序； 智能点屏； 配置显示屏的性能参数，如：LED显示屏视觉 刷新率，灰度级数，移位时钟频率等； 配置显示屏的传输方式和方向； 配置控制器映射位置和大小； 保存和加载控制系统参数； 周期刷新显示屏控制系统的工作状态； 读取显示屏校正系数，手动调节显示屏的校正 系数； 上传校正数据到控制系统 | 套 |  | 1
679 | 030506007037 | 图像拼接处理器 | 标准机架式设备，嵌入式结构，支持电源、风 扇冗余备份； 输入：4路信号，信号格式按需配置；输出:4 路DVI信号； 单路信号支持开4个画面 或不低于此配置； | 台 |  | 1
680 | 030507014007 | 钢结构 |  | m2 |  | 18.43
681 | 030501013029 | 电脑 |  | 台 |  | 1
682 | 030404004001 | 配电箱 | 系统采用三相五线制（TN-S系统），输入电压 为交流380V±15%，工频50/60HZ。额定功率 30KW，配电箱具备欠压、过压、过流、过载、 短路保护，支持远程控制 | 台 |  | 1
683 | 030408001001 | 主电缆 | ZRYJV3*6²毫米电缆 | m |  | 100
684 | 030408001002 | 主电缆 | RVV3*4²毫米线缆 | m |  | 300
685 | 030502005016 | 六类网线 | 非屏蔽六类网线 | m |  | 410
686 | 030411001035 | 薄壁镀锌钢管φ25 |  | m |  | 20
687 | 030411004065 | 高清视频线缆 | RVV2*1.5，黑色 | m |  | 150
分部小计
二层室内训练场扩声系统
688 | 030506001045 | 专业功放 | 1.两声道功放有三档输入灵敏度选择（支持0.775V/1V/1.44V），可轻松接纳宽幅度范围信号源输入。输入座接地脚接地和悬浮控制。2.采用智能控制强制散热设计，具有风机噪音小，散热效率高等特点；具有完善可靠的安全保护措施和工作状态指示（短路、过载、直流和过热保护，变压器过热保护） | 台 |  | 8
689 | 030506001046 | 专业音箱 | 1.倒相式低频辐射的二分频全频系统，解析力高，瞬态表现快，高频延伸度好。 2.面罩使用有孔金属网背贴声学透声棉，美观大方。 3.采用无谐振箱体，表面黑色大斑点水性油漆喷涂处理，有效防谐振、防滑及防划伤，经久耐用，可悬挂安装。 4.高音单元独有DTT（减震高音技术）先进技术设计，高音清晰甜美。 5.低音采用加强型纸盒振膜，配合独用的磁场回路技术，提供丰满而稳定的低音重现，声学特征持久稳定。 6.单元结构LF:12"×1，HF:1"×1 7.频响范围(±3dB)55Hz-18,000Hz 8.灵敏度（折算到1m，1W）98dB 9.最大声压级123dB 10.输入阻抗8Ω 11.额定功率300W 12.指向性（H×V）90°H×40°V 13.连接插座2×NeutrikNL4 14.尺寸（H×W×D）601×364×385mm 15.重量23kg | 台 |  | 16
690 | 030608003001 | BW支架 |  | 个 |  | 16
691 | 030506001047 | 调音台 | 1.支持≥8路麦克风输入兼容6路线路输入接 口，支持≥2路立体声输入接口，≥4路RCA输 入，话筒接口幻像电源：+48V。 2.具有≥2组立体主输出、≥4路编组输出、≥ 4路辅助输出、≥1组立体声监听输出、≥1个 耳机监听输出、≥2个效果输出、≥1组主混音 断点插入、≥6个断点插入。 | 台 |  | 1
692 | 030506001048 | 音频处理器 | 1.数字音频处理器支持≥8路平衡式话筒/线路输入通道，采用裸线接口端子，平衡接法；支持≥8路平衡式线路输出，采用裸线接口端子，平衡接法。 2.输入通道支持前级放大、信号发生器、扩展器、压缩器、5段参量均衡、AM自动混音功能、AFC自适应反馈消除、AEC回声消除、ANC噪声消除。 3.输出通道支持31段参量均衡器、延时器、分频器、高低通滤波器、限幅器。 4.支持24bit/48KHz卓越的高品质声音，支持输入通道48V幻像供电，频率响应：20Hz-20KHz，总谐波失真＜0.002% @1KHz ,4dBu，数/模动态范围(A-计权)：120dB；最大输出电平≥+24dBu，最大输入电平≥+24dBu。 5.支持通过ipad或iPhone或安卓手机APP软件进行操作控制、切换8个不同场景。面板具备音频处理器 USB接口，支持多媒体存储，可进行播放或存储录播。（提供功能演示视频供评标查证，未 提供本项演示的视为非实质性响应） 6.配置双向RS-232接口，可用于控制外部设备；配置RS-485接口，可实现自动摄像跟踪功能。配置8通道可编程GPIO控制接口（可自定义输入输出）。 | 台 |  | 1
693 | 030506001049 | 抑制器 | 功能特点 1.96KHz采样频率，32-bit DSP处理器，24- bitA/D及D/A转换。 2.数字信号输入输出通道提供coaxial，AES及 光纤接口。 3.采用144 x 32的LCD显示屏显示参数功能， 提供4段LED显示输出电平。 4.每通道24个LED灯显示啸叫抑制状态数量。 5.每通道提供压缩、限幅、噪声门、功能设置。 6.可切换工作模式为直通或反馈抑制。 7.可任意编辑固定和动态反馈点数量，可一键 清除啸叫点。 8.单机可存储30组用户程序 | 台 |  | 1
694 | 030506001050 | 无线话筒 | 1.频率指标：640-690MHz 740-790MHz 807- 830MHz 共三段 共500个频率 2.调制方式：宽带FM 3.频道数目：500个 4.频道间隔：250KHz 5.频率稳定度：±0.005%以内 6.动态范围：100dB | 台 |  | 1
695 | 030501017035 | 话筒呼叫控制嵌入软件 | 1.软件内嵌于无线话筒系统设备，话筒呼叫控 制功能。 2.采用UHF超高频段双真分集接收，并采用PLL 锁相环多信道频率合成技术。 3.支持二次变频超外差接收机方式。 4.支持单独调节音量。 5.支持信道选择、频率可调、可设置主机与话 筒配对。 | 套 |  | 1
696 | 030506001051 | MP3、调谐收音器 |  | 台 |  | 1
697 | 030506001052 | 电源时序器 | 支持8通道电源时序打开/关闭，每路动作延 时时间：1秒，支持远程控制（上电+24V直流 信号）8通道电源时序打开/关闭—当电源开关 锁处于off位置时有效。支持配置CH1和CH2通 道为受控或不受控状态 | 台 |  | 2
698 | 030502001019 | 机柜 | 42U,19寸 | 台 |  | 2
699 | 030501006001 | BW音频连接线 |  | 条 |  | 70
700 | 030411004066 | 音频线 | RVV2*1.5，黑色 | m |  | 100
701 | 030411004067 | 300芯*2 音箱线 | 300芯*2 音箱线 | m |  | 300
702 | 030502005017 | 六类网线 | 非屏蔽六类网线 | m |  | 1525
703 | 030502018001 | 水晶头 |  | 个 |  | 100
704 | 030411004068 | 电源线 RVV3*1.5 | 电源线 RVV3*1.5 | m |  | 500
705 | 030411001036 | 薄壁镀锌钢管φ25 |  | m |  | 200
706 | 030506005002 | 背景音乐系统调试 |  | 系统 |  | 1
分部小计
分部小计
三层普通会议室
707 | 030504002001 | 86寸交互智能平板 | 1.采用安卓操作系统，支持有线电视播放功能；支持内置OPS电脑显示功能；USB多媒体文件播放功能。 2.支持PC和安卓下10点触摸；支持触摸操作图片放大、缩小、旋转等；支持信号源切换后触摸功能可用。 3.支持各信号源显示状态下，通过触摸操作信号源、音量等菜单。 4.支持睡眠定时、关机记忆功能，支持遥控快捷键，实现F1~F12等按键功能。 5.支持光感识别，实现在不同环境光下，自动调整屏幕亮度。 6.支持触摸菜单，实现返回键、菜单操作、任务预览、通道切换、音量调整、快捷电子白板操作等 7.支持在系统主页面点击任一信号源，支持遥控器一键童锁功能。 8.支持无线wifi，有线LAN，支持前置按键一键开关电脑、电视、以及一键切换主页功能 9.前置VGA、Audio、HDMI、USB2.0、USB3.0、Touch接口，便于用户使用。 10.支持无线传屏，将电脑/笔记本电脑信号传输至交互平板上显示，支持同时接收四个信号显示在同一个交互平板上。 11.支持录屏功能、电子白板、手写批注功能，满足培训授课的各项应用需求。 12.支持计时功能，具备有计时器小工具，可随时掌控时间。 | 台 |  | 1
708 | 030503005007 | OPS电脑模块(I5) | 1.CPU：Intel® Core™ i5 2.芯片组：Intel® Skylake H110 3.BIOS：AMI BIOS 支持高级电源管理ACPI， CPU 温度、风扇速度、系统电压实时监控 4.内存容量：8GB SO-DIMM DDR4 2400 MHz memory（标配），Max：16G 5.存储：SSD 256G（标配） 6.芯片组：英特尔® CPU 内建显示核心 7.输出：1 x HDMI（最大支持分辨率： 4096x2160x24bpp @ 24Hz ） 1 x VGA（最大 支持分辨率：1920×1080） 8.芯片：1 x RTL8111E（RJ45，千兆） 9.WIFI：1 x M.2（2242，支持 802.11b/g/n，可选） | 台 |  | 1
709 | 030506004011 | PAPA发射器 | 1.操作系统：Windows 7/8/8.1/10 32和64 位，Mac OS X 10.6 和更高版本 2.帧数：可达每秒25 帧以上 3.输出分辨率：1920×1080 4.输入分辨率：1920×1080&3840×2160 5.噪音级别：最大28dBA 6.音频：兼容音频 7.无线传输协议：IEEE 802.11 a/g/n 8.无线数据速率：可达300Mbps 9.Frequency band：2.4 GHz 和5 GHz 10.温度范围：运行：-10°C 到 +55°C(+14°F 到+131°F) 11.存放：-20°C 到+60°C(–4°F 到 +140°F) 12.湿度：存放：0 至90%相对湿度，无冷凝； 运行：0 至95%相对湿度，无冷凝 | 台 |  | 1
710 | 030506001053 | 专业立体声功放 | 1.双声道立体声专业功率放大器； 2.有双声道、单声道和BTL桥接三种输出方式供选择，输出方式开关选择； 3.每声道音量单独可调； 4.立体声工作最小负载阻抗为4Ω，BTL工作最小负载阻抗为8Ω；动态功率强劲，可实现低阻抗驱动 5.备有XLR和6.35mm两种信号输入接口，使用灵活方便； ★6.内置温度补偿技术，高温下仍然维持稳定的工作状态。 ★7.具备智能保护模式，具有短路保护、直流保护、电源通断多种保护和告警功能； ★8.内置先进的整机模拟限幅式保护，即使在过载失真时也不会对您的扬声器系统造成损害。 9.各通道都配备LED工作状态指示，低噪声设计； ★10.电源采用先进的防冲击保护设计，无论功率再大也不会对交流电网电压及音响产生冲击。 11.额定输出/每声道,8Ω250W 12.额定输出/每声道,4Ω350W 13.额定输出/桥接,8Ω700W ★14.输入灵敏度1.2dBV | 台 |  | 2
711 | 030506001054 | 二分频全频音箱 | 1.倒相式低频辐射的二分频全频系统，解析力高，瞬态表现快，高频延伸度好。 2.面罩使用有孔金属网背贴声学透声棉，美观大方。 3.采用无谐振箱体，表面黑色大斑点水性油漆喷涂处理，有效防谐振、防滑及防划伤，经久耐用，可悬挂安装。 4.高音单元独有DTT（减震高音技术）先进技术设计，高音清晰甜美。 ★5.低音采用加强型纸盒振膜，配合独用的磁场回路技术，提供丰满而稳定的低音重现，声学特征持久稳定。 ★6.4.单元结构LF:8"×1，HF:1"×1 7.频响范围(±3dB)65-22,000Hz ★8.灵敏度（折算到1m，1W）96db ★9.最大声压级116db 10.输入阻抗8Ω 11..额定功率150W 12.指向性（H×V）90°×60° 13.连接插座2×NeutrikNL4 | 台 |  | 4
712 | 030608003002 | BW支架 |  | 个 |  | 4
713 | 030506001055 | 音频处理器 | 1.数字音频处理器支持≥8路平衡式话筒/线路输入通道，采用裸线接口端子，平衡接法；支持≥8路平衡式线路输出，采用裸线接口端子，平衡接法。 2.输入通道支持前级放大、信号发生器、扩展器、压缩器、5段参量均衡、AM自动混音功能、AFC自适应反馈消除、AEC回声消除、ANC噪声消除。 3.输出通道支持31段参量均衡器、延时器、分频器、高低通滤波器、限幅器。 4.支持24bit/48KHz卓越的高品质声音，支持输入通道48V幻像供电，频率响应：20Hz-20KHz，总谐波失真＜0.002% @1KHz ,4dBu，数/模动态范围(A-计权)：120dB；最大输出电平≥+24dBu，最大输入电平≥+24dBu。 5.支持通过ipad或iPhone或安卓手机APP软件进行操作控制、切换8个不同场景。面板具备音频处理器 USB接口，支持多媒体存储，可进行播放或存储录播。（提供功能演示视频供评标查证，未 提供本项演示的视为非实质性响应） 6.配置双向RS-232接口，可用于控制外部设备；配置RS-485接口，可实现自动摄像跟踪功能。配置8通道可编程GPIO控制接口（可自定义输入输出）。 | 台 |  | 1
714 | 030506001056 | 12通道调音台 | 12通道调音台 最多6个话筒/12个线路输入(4个单声道+4个立体声) 2编组母线+1立体声母线 2AUX(包括FX) “D-PRE”话放，带有倒向晶体管电路。 单旋钮压缩器 单声道输入通道上的PAD开关 +48V幻象供电 XLR平衡输出 世界通用的内部全局供电 可选购安装套件RK-MG12 金属机身 技术参数: 总失真:0.02%； 频响:20Hz～20kHz； 等效输入噪声:-128dBu； 串音:-74dB； 耗电:40w； 外观尺寸(W×H×D)：308mmx118mmx422mm(12.1"x4.6"x16.6") 净重：4.0kg(8.8lbs.) | 台 |  | 1
715 | 030506001057 | 抑制器 | 功能特点 1.96KHz采样频率，32-bit DSP处理器，24- bitA/D及D/A转换。 2.数字信号输入输出通道提供coaxial，AES及 光纤接口。 3.采用144 x 32的LCD显示屏显示参数功能， 提供4段LED显示输出电平。 4.每通道24个LED灯显示啸叫抑制状态数量。 5.每通道提供压缩、限幅、噪声门、功能设置。 6.可切换工作模式为直通或反馈抑制。 7.可任意编辑固定和动态反馈点数量，可一键 清除啸叫点。 8.单机可存储30组用户程序 | 台 |  | 1
716 | 030506001058 | 手持无线话筒 | 配置双手持麦+接收机 工作频率 600-800MHz 调制方式 宽带FM 信道数目 200 信道间隔 250KHz 频率稳定度 ±0.005%以内 动态范围 100dB 最大偏移 ±45KHz 失真度 <0.1% 功能显示方式 LCD液晶显示 音头 动圈式麦克风 天线 手持麦克风内置螺旋天线，佩挂发射机采用1/4波长鞭状天线 输出功率 高功率20mW; 低功率7mW 发射功率 10mW | 台 |  | 1
717 | 030506001059 | 会议主机 | ◆ 采用2.4GHz世界通用频率处理控制与音准传输 ◆ 成熟的自适应跳频扩频技术设计，保密性好，抗干扰能力强 ◆ 可与WiFi和蓝牙产品同时使用，互不干扰。 ◆ 智能电源管理，主机关闭后，各单元会自动关机，降低电池消耗 ◆ 可支持255个单元使用，主席或代表单元可以任意配搭 ◆ 具有实时视像追踪功能，支持4路视频输入，2路视频信号输出 ◆ 适用多个摄像机通讯协议：PELCO-D, PELCO-P,VISCA ◆ 同时发言人数1-4人可选 ◆ 240×128大屏幕显示工作内容，菜单分级设计，操作简单 ◆ 多级会议发言模式可选： ①先进先出 ②限制发言 ③主席专用 ④限时发言 ◆ 设有中英文语言切换功能 ◆ 五种音频输出接口可以适用不同的音响设备连接 ◆ 2U机箱设计，可安装在19英寸标准机架 ◆ 使用距离≥60m | 台 |  | 1
718 | 030506001060 | 会议代表话筒 | ◆ 智能数字化设计，工作电压为3.7V。 ◆ 高保真单指向性电容咪芯，使声音还原好、清晰度高、噪音小、超强拾音效果。 ◆ 采用LCD液晶屏，显示信号强度、ID号、工作模式、发言状态、使用时长、电量。 ◆ 单元具有开关电源键和发言键；设有待机功能，在不发言的情况下可以开启待机状态； ◆ 连体式纯铜接驳头搭配短管设计，可在90°范围内前后调节， ◆ 独特的咪头设计,频响宽，拾音更广 ◆ 全塑料座壳，面壳采用喷绒工艺，外形美观、时尚，不褪色、不变形 | 台 |  | 10
719 | 030506001061 | 天线分配器 | 1.提供4台一拖二真分集话筒自动选讯接收机 的多频道系统，共用一对天线和一个电源。 2.简化天线装配工程，提升接收距离及效能。 技术参数 1.频带范围：640~960MHz 2.输出/入增益：+1.0dB(频段中心) 3.输出/入阻抗：50Ω 4.频宽：320MHz 5.电源供应：DC 12-18V/3A 6.尺寸(WxHxD)：482x44x190 mm | 台 |  | 1
720 | 030506001062 | 会议主席话筒 | ◆ 智能数字化设计，工作电压为3.7V。 ◆ 高保真单指向性电容咪芯，使声音还原好、清晰度高、噪音小、超强拾音效果。 ◆ 采用LCD液晶屏，显示信号强度、ID号、工作模式、发言状态、使用时长、电量。 ◆ 单元具有开关电源键和发言键，主席单元另增添优先键，可随时关闭发言中的代 表单元，便于控制会场秩序，主席之间不受限制。 ◆ 设有待机功能，在不发言的情况下可以开启待机状态； ◆ 连体式纯铜接驳头搭配短管设计，可在90°范围内前后调节， ◆ 独特的咪头设计,频响宽，拾音更广 ◆ 全塑料座壳，面壳采用喷绒工艺，外形美观、时尚，不褪色、不变形。 | 台 |  | 1
721 | 030506001063 | 电源时序器 | 支持8通道电源时序打开/关闭，每路动作延 时时间：1秒，支持远程控制（上电+24V直流 信号）8通道电源时序打开/关闭—当电源开关 锁处于off位置时有效。支持配置CH1和CH2通 道为受控或不受控状态 | 台 |  | 2
722 | 030506001064 | 录播主机 | 1、嵌入式Linux操作系统。可通过IE等浏览器进行远程的配置、管理录制、直播、用户管理、主机参数的修改等操作； 2、录播系统主要由两种录制模式，分别是资源模式录制和电影模式录制，资源模式可以将接入的多路信号分别以单路视频画面的形式进行直播与录制，电影模式是将接入的多路视频信号通过导播切换形成一个完整的视频文件，切换的画面可以是一画面或根据需求，自由组合拼接画面进行直播与录制。 3、自带一键导播功能，可通过导播界面实现一键导播切换。可通过控制按钮，实现对摄像头的位移、变焦控制等操作。 具备远程导播功能，通过网络内任一电脑，可远程操控录播系统，实现其远程录制导播功能。 4、自带直播功能，可以在本地完成对会议、培训、教学的直播收看。 5、录播系统自带点播功能，可以在本地实现点播功能，也可以在网络内任一台PC机上实现其远程点播功能。 6、视频剪辑针对录制完成的视频文件，可以依据客户需求，对视频文件进行裁剪。 7、支持导播结果PGM播出画面在第二屏播出，投放到投影等显示设备无延迟。 8、信号采集支持1080p@60fps，4路HD-SDI和1路(HDMI或VGA)信号输入。支持2路最高1080P60RTSP网络流接入。 9、内置5路RS-232和1路RS-485接口，对接摄像头、控制面板、导播键盘等设备可远程控制摄像头的转动及缩放，支持摄像头12个预置位。 10、备份录制的视频文件，可以依据需求实时进行数据备份，支持U盘、移动硬盘、网络硬盘等备份，保证录制文件的安全性。 11、权限针对不同客户的操作访问，可以设置不同权限功能，便于对资源文件的统一管理。 | 台 |  | 1
723 | 030501017036 | 自动录制控制内嵌软件 | 1.软件内嵌于录播系统主机，运行于嵌入式Linux操作系统环境，支持B/S管理。 2.支持对课堂或培训课堂录制的控制和管理，具有录制资源模式、录制电源模式、录制暂停、选择录制格式等功能。 3.支持添加录制片头、添加录制片尾、上传课表录制等功能。 4.具有图像识别跟踪算法，无需额外安装任何跟踪辅助摄像机，利用全景摄像机即可进行图像分析。 5.支持四画面，三画面，画中画和对话画面模式等，支持自定义布局。 6.支持通过导播台、导播键盘、手机APP导播 | 套 |  | 1
724 | 030507008010 | 高清视频会议专用摄像头 | 1.全高清图像：采用1/2.8英寸高品质图像传感器，最大分辨率可达1920x1080，输出帧率高达60帧/秒。 2.领先的自动聚焦技术：先进的自动聚焦算法使得镜头快速、准确、稳定地完成自动聚焦。 3.低噪声高信噪比：低噪声CMOS有效地保证了摄像机视频的超高信噪比。采用先进的2D、3D降噪技术，进一步降低了噪声，同时又能确保图像清晰度。 4.音频输入接口：支持16000、32000、44100、48000采样频率，支持AAC、MP3、G711音频编码。 5.超级静音云台：采用高精度步进电机以及精密电机驱动控制器，确保云台低速运行平稳，并且无噪声。 6.多种视频输出接口：支持DVI（HDMI），3G-SDI，有线LAN；3G-SDI支持1080P60。 7.多种视频压缩标准：支持H.265/H.264视频压缩；支持高达1920x1080分辨率60帧/秒压缩；支持2路1920x1080分辨率30帧/秒压缩。 8.多种网络协议：支持ONVIF、GB/T28181、RTSP、RTMP协议、RTP组播，同时支持RTMP推送模式，轻松链接流媒体服务器(Wowza、FMS) 9.低功耗休眠功能：支持低功耗休眠/唤醒， | 台 |  | 1
725 | 030501017037 | 高清视频会议专用摄像头内嵌软件 | 1.软件内嵌于高清视频会议专用摄像头，实现高清视频拍摄采集处理功能。 2.支持高清1080P/60帧视频处理能力。 3.支持对高清视频信号HDMI/DVI的处理、传输；支持H.264视频编解码技术能力。 4.支持光学变焦处理能力，支持通过串口实现远程控制。 5.支持2D、3D降噪技术。 | 套 |  | 1
726 | 030507008011 | 远程视频会议终端 | 最大支持1080p 60fps双流全高清超流畅视频，提供无可比拟的音视频质量；支持新一代VME和H.264 HP，带宽节省50%；新一代VME可改善灯光适应性、降低带宽消耗、提升图像清晰度、增强运动图像效果；内置麦克风，6m拾音距离、双声道宽频语音AAC-LD、独有的回声抵消和噪声抑制技术，提供高保真语音。 | 台 |  | 1
727 | 030501013030 | 电脑 |  | 台 |  | 1
728 | 030502001020 | 机柜 | 42U,19寸 | 台 |  | 1
729 | 030501006002 | BW音频连接线 | 1.8米音频连接线：卡侬头（母）-卡侬头 | 条 |  | 16
730 | 030501006003 | BW音频连接线 | 1.8米音频连接线：6.35话筒插头-卡侬头 | 条 |  | 2
731 | 030411004069 | 音频线 | RVV2*1.5，黑色 | m |  | 40
732 | 030411004070 | 300芯*2 音箱线 | 300芯*2 音箱线 | m |  | 120
733 | 030502005018 | 六类网线 | 非屏蔽六类网线 | m |  | 300
734 | 030411004071 | 电源线 RVV3*1.5 | 电源线 RVV3*1.5 | m |  | 40
735 | 030411001037 | 薄壁镀锌钢管φ25 |  | m |  | 200
736 | 030506005003 | 背景音乐系统调试 |  | 系统 |  | 1
737 | 030404015001 | 坐席 | 满足满足10-16人位人建制，定制坐席，含座椅 | 套 |  | 1
分部小计
三层视频会议室
738 | 030506001065 | 专业功放 | 1.双声道立体声专业功率放大器； 2.有双声道、单声道和BTL桥接三种输出方式供选择，输出方式开关选择； 3.每声道音量单独可调； 4.立体声工作最小负载阻抗为4Ω，BTL工作最小负载阻抗为8Ω；动态功率强劲，可实现低阻抗驱动 5.备有XLR和6.35mm两种信号输入接口，使用灵活方便； ★6.内置温度补偿技术，高温下仍然维持稳定的工作状态。 ★7.具备智能保护模式，具有短路保护、直流保护、电源通断多种保护和告警功能； ★8.内置先进的整机模拟限幅式保护，即使在过载失真时也不会对您的扬声器系统造成损害。 9.各通道都配备LED工作状态指示，低噪声设计； ★10.电源采用先进的防冲击保护设计，无论功率再大也不会对交流电网电压及音响产生冲击。 11.额定输出/每声道,8Ω400W 12.额定输出/每声道,4Ω700W 13.额定输出/桥接,8Ω1400W ★14.输入灵敏度1.2dBV | 台 |  | 2
739 | 030506001066 | 专业音箱 | 1.倒相式低频辐射的二分频全频系统，解析力高，瞬态表现快，高频延伸度好。 2.面罩使用有孔金属网背贴声学透声棉，美观大方。 3.采用无谐振箱体，表面黑色大斑点水性油漆喷涂处理，有效防谐振、防滑及防划伤，经久耐用，可悬挂安装。 4.高音单元独有DTT（减震高音技术）先进技术设计，高音清晰甜美。 5.低音采用加强型纸盒振膜，配合独用的磁场回路技术，提供丰满而稳定的低音重现，声学特征持久稳定。 6.单元结构LF:12"×1，HF:1"×1 7.频响范围(±3dB)55Hz-18,000Hz 8.灵敏度（折算到1m，1W）98dB 9.最大声压级123dB 10.输入阻抗8Ω 11.额定功率300W 12.指向性（H×V）90°H×40°V 13.连接插座2×NeutrikNL4 14.尺寸（H×W×D）601×364×385mm 15.重量23kg | 台 |  | 4
740 | 030608003003 | BW支架 |  | 个 |  | 4
741 | 030506001067 | 音频处理器 | 1.数字音频处理器支持≥8路平衡式话筒/线路输入通道，采用裸线接口端子，平衡接法；支持≥8路平衡式线路输出，采用裸线接口端子，平衡接法。 2.输入通道支持前级放大、信号发生器、扩展器、压缩器、5段参量均衡、AM自动混音功能、AFC自适应反馈消除、AEC回声消除、ANC噪声消除。 3.输出通道支持31段参量均衡器、延时器、分频器、高低通滤波器、限幅器。 4.支持24bit/48KHz卓越的高品质声音，支持输入通道48V幻像供电，频率响应：20Hz-20KHz，总谐波失真＜0.002% @1KHz ,4dBu，数/模动态范围(A-计权)：120dB；最大输出电平≥+24dBu，最大输入电平≥+24dBu。 5.支持通过ipad或iPhone或安卓手机APP软件进行操作控制、切换8个不同场景。面板具备音频处理器 USB接口，支持多媒体存储，可进行播放或存储录播。（提供功能演示视频供评标查证，未 提供本项演示的视为非实质性响应） 6.配置双向RS-232接口，可用于控制外部设备；配置RS-485接口，可实现自动摄像跟踪功能。配置8通道可编程GPIO控制接口（可自定义输入输出）。 | 台 |  | 1
742 | 030506001068 | 12通道调音台 | 12通道调音台 最多6个话筒/12个线路输入(4个单声道+4个立体声) 2编组母线+1立体声母线 2AUX(包括FX) “D-PRE”话放，带有倒向晶体管电路。 单旋钮压缩器 单声道输入通道上的PAD开关 +48V幻象供电 XLR平衡输出 世界通用的内部全局供电 可选购安装套件RK-MG12 金属机身 技术参数: 总失真:0.02%； 频响:20Hz～20kHz； 等效输入噪声:-128dBu； 串音:-74dB； 耗电:40w； 外观尺寸(W×H×D)：308mmx118mmx422mm(12.1"x4.6"x16.6") 净重：4.0kg(8.8lbs.) | 台 |  | 1
743 | 030506001069 | 抑制器 | 功能特点 1.96KHz采样频率，32-bit DSP处理器，24- bitA/D及D/A转换。 2.数字信号输入输出通道提供coaxial，AES及 光纤接口。 3.采用144 x 32的LCD显示屏显示参数功能， 提供4段LED显示输出电平。 4.每通道24个LED灯显示啸叫抑制状态数量。 5.每通道提供压缩、限幅、噪声门、功能设置。 6.可切换工作模式为直通或反馈抑制。 7.可任意编辑固定和动态反馈点数量，可一键 清除啸叫点。 8.单机可存储30组用户程序 | 台 |  | 1
744 | 030506001070 | 会议代表话筒 |  | 台 |  | 16
745 | 030506001071 | 会议主机 | ◆ 采用2.4GHz世界通用频率处理控制与音准传输 ◆ 成熟的自适应跳频扩频技术设计，保密性好，抗干扰能力强 ◆ 可与WiFi和蓝牙产品同时使用，互不干扰。 ◆ 智能电源管理，主机关闭后，各单元会自动关机，降低电池消耗 ◆ 可支持255个单元使用，主席或代表单元可以任意配搭 ◆ 具有实时视像追踪功能，支持4路视频输入，2路视频信号输出 ◆ 适用多个摄像机通讯协议：PELCO-D, PELCO-P,VISCA ◆ 同时发言人数1-4人可选 ◆ 240×128大屏幕显示工作内容，菜单分级设计，操作简单 ◆ 多级会议发言模式可选： ①先进先出 ②限制发言 ③主席专用 ④限时发言 ◆ 设有中英文语言切换功能 ◆ 五种音频输出接口可以适用不同的音响设备连接 ◆ 2U机箱设计，可安装在19英寸标准机架 ◆ 使用距离≥60m | 台 |  | 1
746 | 030506001072 | 会议代表话筒 | ◆ 智能数字化设计，工作电压为3.7V。 ◆ 高保真单指向性电容咪芯，使声音还原好、清晰度高、噪音小、超强拾音效果。 ◆ 采用LCD液晶屏，显示信号强度、ID号、工作模式、发言状态、使用时长、电量。 ◆ 单元具有开关电源键和发言键；设有待机功能，在不发言的情况下可以开启待机状态； ◆ 连体式纯铜接驳头搭配短管设计，可在90°范围内前后调节， ◆ 独特的咪头设计,频响宽，拾音更广 ◆ 全塑料座壳，面壳采用喷绒工艺，外形美观、时尚，不褪色、不变形 | 台 |  | 12
747 | 030506001073 | 天线分配器 | 1.提供4台一拖二真分集话筒自动选讯接收机 的多频道系统，共用一对天线和一个电源。 2.简化天线装配工程，提升接收距离及效能。 技术参数 1.频带范围：640~960MHz 2.输出/入增益：+1.0dB(频段中心) 3.输出/入阻抗：50Ω 4.频宽：320MHz 5.电源供应：DC 12-18V/3A 6.尺寸(WxHxD)：482x44x190 mm | 台 |  | 1
748 | 030506001074 | 会议主席话筒 | ◆ 智能数字化设计，工作电压为3.7V。 ◆ 高保真单指向性电容咪芯，使声音还原好、清晰度高、噪音小、超强拾音效果。 ◆ 采用LCD液晶屏，显示信号强度、ID号、工作模式、发言状态、使用时长、电量。 ◆ 单元具有开关电源键和发言键，主席单元另增添优先键，可随时关闭发言中的代 表单元，便于控制会场秩序，主席之间不受限制。 ◆ 设有待机功能，在不发言的情况下可以开启待机状态； ◆ 连体式纯铜接驳头搭配短管设计，可在90°范围内前后调节， ◆ 独特的咪头设计,频响宽，拾音更广 ◆ 全塑料座壳，面壳采用喷绒工艺，外形美观、时尚，不褪色、不变形。 | 台 |  | 1
749 | 030506001075 | 电源时序器 | 支持8通道电源时序打开/关闭，每路动作延 时时间：1秒，支持远程控制（上电+24V直流 信号）8通道电源时序打开/关闭—当电源开关 锁处于off位置时有效。支持配置CH1和CH2通 道为受控或不受控状态 | 台 |  | 2
750 | 030501013031 | 电脑 |  | 台 |  | 1
751 | 030502001021 | 机柜 | 42U,19寸 | 台 |  | 2
752 | 030501006004 | BW音频连接线 |  | 条 |  | 14
753 | 030411004072 | 音频线 | RVV2*1.5，黑色 | m |  | 20
754 | 030411004073 | 300芯*2 音箱线 | 300芯*2 音箱线 | m |  | 60
755 | 030502005019 | 六类网线 | 非屏蔽六类网线 | m |  | 915
756 | 030411004074 | 电源线 RVV3*1.5 | 电源线 RVV3*1.5 | m |  | 20
757 | 030411001038 | 薄壁镀锌钢管φ25 |  | m |  | 350
758 | 030506005004 | 背景音乐系统调试 |  | 系统 |  | 1
759 | 030501017038 | 自动录制控制内嵌软件 | 1.软件内嵌于录播系统主机，运行于嵌入式Linux操作系统环境，支持B/S管理。 2.支持对课堂或培训课堂录制的控制和管理，具有录制资源模式、录制电源模式、录制暂停、选择录制格式等功能。 3.支持添加录制片头、添加录制片尾、上传课表录制等功能。 4.具有图像识别跟踪算法，无需额外安装任何跟踪辅助摄像机，利用全景摄像机即可进行图像分析。 5.支持四画面，三画面，画中画和对话画面模式等，支持自定义布局。 6.支持通过导播台、导播键盘、手机APP导播 | 套 |  | 1
760 | 030507008012 | 高清视频会议专用摄像头 | 1.全高清图像：采用1/2.8英寸高品质图像传感器，最大分辨率可达1920x1080，输出帧率高达60帧/秒。 2.领先的自动聚焦技术：先进的自动聚焦算法使得镜头快速、准确、稳定地完成自动聚焦。 3.低噪声高信噪比：低噪声CMOS有效地保证了摄像机视频的超高信噪比。采用先进的2D、3D降噪技术，进一步降低了噪声，同时又能确保图像清晰度。 4.音频输入接口：支持16000、32000、44100、48000采样频率，支持AAC、MP3、G711音频编码。 5.超级静音云台：采用高精度步进电机以及精密电机驱动控制器，确保云台低速运行平稳，并且无噪声。 6.多种视频输出接口：支持DVI（HDMI），3G-SDI，有线LAN；3G-SDI支持1080P60。 7.多种视频压缩标准：支持H.265/H.264视频压缩；支持高达1920x1080分辨率60帧/秒压缩；支持2路1920x1080分辨率30帧/秒压缩。 8.多种网络协议：支持ONVIF、GB/T28181、RTSP、RTMP协议、RTP组播，同时支持RTMP推送模式，轻松链接流媒体服务器(Wowza、FMS) 9.低功耗休眠功能：支持低功耗休眠/唤醒， | 台 |  | 2
761 | 030501017039 | 高清视频会议专用摄像头内嵌软 件 | 1.软件内嵌于高清视频会议专用摄像头，实现 高清视频拍摄采集处理功能。 2.支持高清1080P/60帧视频处理能力。 3.支持对高清视频信号HDMI/DVI的处理、传 输；支持H.264视频编解码技术能力。 4.支持光学变焦处理能力，支持通过串口实现 远程控制。 | 套 |  | 2
762 | 030507008013 | 远程视频会议终端 | 最大支持1080p 60fps双流全高清超流畅视频，提供无可比拟的音视频质量；支持新一代VME和H.264 HP，带宽节省50%；新一代VME可改善灯光适应性、降低带宽消耗、提升图像清晰度、增强运动图像效果；内置麦克风，6m拾音距离、双声道宽频语音AAC-LD、独有的回声抵消和噪声抑制技术，提供高保真语音。 | 台 |  | 1
763 | 030506004012 | PAPA发射器 | 1.操作系统：Windows 7/8/8.1/10 32和64 位，Mac OS X 10.6 和更高版本 2.帧数：可达每秒25 帧以上 3.输出分辨率：1920×1080 4.输入分辨率：1920×1080&3840×2160 5.噪音级别：最大28dBA 6.音频：兼容音频 7.无线传输协议：IEEE 802.11 a/g/n 8.无线数据速率：可达300Mbps 9.Frequency band：2.4 GHz 和5 GHz 10.温度范围：运行：-10°C 到 +55°C(+14°F 到+131°F) 11.存放：-20°C 到+60°C(–4°F 到 +140°F) 12.湿度：存放：0 至90%相对湿度，无冷凝； 运行：0 至95%相对湿度，无冷凝 | 对 |  | 1
764 | 030404015002 | 坐席 | 满足满足10-16人位人建制，定制坐席，含座椅 | 套 |  | 1
分部小计
三层大屏显示系统
765 | 030507014008 | LED显示屏 | 型号：P2.5， 像素间距：2.5mm； 像素密度：160000点/平米； 显示尺寸：6.08m*3.52m=21.4㎡；整屏分辨 率：2432*1408模组磁吸前维护 | m2 |  | 15.36
766 | 030506007038 | 发送卡 | 1． DVI视频输入 2． USB接口控制 3． 支持音频输入 4． 单张发送卡支持分辨率为1280*1024、 1024*1200、1600*848、1920*712、2048*640 、2048*1152。 | 台 |  | 4
767 | 030506007039 | 接收卡 | 1． 支持逐点亮色度校正 2． 工作电压3V～5.0V DC 3． 逐箱体温度监测 4． 本卡电源电压监测 5． 本卡工作状态监测 6． 单张接收卡输出RGB数据16组，可扩展到32组 7． 单张接收卡带载像素多达256*128 | 台 |  | 70
768 | 030501017040 | LED播放软件 | 自动更新控制系统程序； 智能点屏； 配置显示屏的性能参数，如：LED显示屏视觉 刷新率，灰度级数，移位时钟频率等； 配置显示屏的传输方式和方向； 配置控制器映射位置和大小； 保存和加载控制系统参数； 周期刷新显示屏控制系统的工作状态； 读取显示屏校正系数，手动调节显示屏的校正 系数； 上传校正数据到控制系统 | 套 |  | 1
769 | 030506007040 | 图像拼接处理器 | 标准机架式设备，嵌入式结构，支持电源、风 扇冗余备份； 输入：4路信号，信号格式按需配置；输出:4 路DVI信号； 单路信号支持开4个画面 或不低于此配置； | 台 |  | 1
770 | 030501013032 | 电脑 |  | 台 |  | 1
771 | 030507014009 | 钢结构 |  | m2 |  | 15.36
772 | 030404004002 | 配电箱 | 系统采用三相五线制（TN-S系统），输入电压 为交流380V±15%，工频50/60HZ。额定功率 30KW，配电箱具备欠压、过压、过流、过载、 短路保护，支持远程控制 | 台 |  | 1
773 | 030408001003 | 主电缆 | ZRYJV5*16²毫米电缆 | m |  | 100
774 | 030408001004 | 主电缆 | RVV3*4²毫米线缆 | m |  | 300
775 | 030502005020 | 六类网线 | 非屏蔽六类网线 | m |  | 615
776 | 030411001039 | 薄壁镀锌钢管φ25 |  | m |  | 20
777 | 030411004075 | 高清视频线缆 | RVV2*1.5，黑色 | m |  | 150
分部小计
四层党委会议室
778 | 030504002002 | 交互智能平板 | 1.采用安卓操作系统，支持有线电视播放功能；支持内置OPS电脑显示功能；USB多媒体文件播放功能。 2.支持PC和安卓下10点触摸；支持触摸操作图片放大、缩小、旋转等；支持信号源切换后触摸功能可用。 3.支持各信号源显示状态下，通过触摸操作信号源、音量等菜单。 4.支持睡眠定时、关机记忆功能，支持遥控快捷键，实现F1~F12等按键功能。 5.支持光感识别，实现在不同环境光下，自动调整屏幕亮度。 6.支持触摸菜单，实现返回键、菜单操作、任务预览、通道切换、音量调整、快捷电子白板操作等 7.支持在系统主页面点击任一信号源，支持遥控器一键童锁功能。 8.支持无线wifi，有线LAN，支持前置按键一键开关电脑、电视、以及一键切换主页功能 9.前置VGA、Audio、HDMI、USB2.0、USB3.0、Touch接口，便于用户使用。 10.支持无线传屏，将电脑/笔记本电脑信号传输至交互平板上显示，支持同时接收四个信号显示在同一个交互平板上。 11.支持录屏功能、电子白板、手写批注功能，满足培训授课的各项应用需求。 12.支持计时功能，具备有计时器小工具，可随时掌控时间。 | 台 |  | 1
779 | 030503005008 | OPS电脑模块(I5) | 1.CPU：Intel® Core™ i5 2.芯片组：Intel® Skylake H110 3.BIOS：AMI BIOS 支持高级电源管理ACPI， CPU 温度、风扇速度、系统电压实时监控 4.内存容量：8GB SO-DIMM DDR4 2400 MHz memory（标配），Max：16G 5.存储：SSD 256G（标配） 6.芯片组：英特尔® CPU 内建显示核心 7.输出：1 x HDMI（最大支持分辨率： 4096x2160x24bpp @ 24Hz ） 1 x VGA（最大 支持分辨率：1920×1080） 8.芯片：1 x RTL8111E（RJ45，千兆） 9.WIFI：1 x M.2（2242，支持 802.11b/g/n，可选） | 台 |  | 1
780 | 030506004013 | PAPA发射器 | 1.操作系统：Windows 7/8/8.1/10 32和64 位，Mac OS X 10.6 和更高版本 2.帧数：可达每秒25 帧以上 3.输出分辨率：1920×1080 4.输入分辨率：1920×1080&3840×2160 5.噪音级别：最大28dBA 6.音频：兼容音频 7.无线传输协议：IEEE 802.11 a/g/n 8.无线数据速率：可达300Mbps 9.Frequency band：2.4 GHz 和5 GHz 10.温度范围：运行：-10°C 到 +55°C(+14°F 到+131°F) 11.存放：-20°C 到+60°C(–4°F 到 +140°F) 12.湿度：存放：0 至90%相对湿度，无冷凝； 运行：0 至95%相对湿度，无冷凝 | 对 |  | 1
781 | 030506001076 | 会议主机 | ◆ 采用2.4GHz世界通用频率处理控制与音准传输 ◆ 成熟的自适应跳频扩频技术设计，保密性好，抗干扰能力强 ◆ 可与WiFi和蓝牙产品同时使用，互不干扰。 ◆ 智能电源管理，主机关闭后，各单元会自动关机，降低电池消耗 ◆ 可支持255个单元使用，主席或代表单元可以任意配搭 ◆ 具有实时视像追踪功能，支持4路视频输入，2路视频信号输出 ◆ 适用多个摄像机通讯协议：PELCO-D, PELCO-P,VISCA ◆ 同时发言人数1-4人可选 ◆ 240×128大屏幕显示工作内容，菜单分级设计，操作简单 ◆ 多级会议发言模式可选： ①先进先出 ②限制发言 ③主席专用 ④限时发言 ◆ 设有中英文语言切换功能 ◆ 五种音频输出接口可以适用不同的音响设备连接 ◆ 2U机箱设计，可安装在19英寸标准机架 ◆ 使用距离≥60m | 台 |  | 1
782 | 030506001077 | 会议代表话筒 | ◆ 智能数字化设计，工作电压为3.7V。 ◆ 高保真单指向性电容咪芯，使声音还原好、清晰度高、噪音小、超强拾音效果。 ◆ 采用LCD液晶屏，显示信号强度、ID号、工作模式、发言状态、使用时长、电量。 ◆ 单元具有开关电源键和发言键；设有待机功能，在不发言的情况下可以开启待机状态； ◆ 连体式纯铜接驳头搭配短管设计，可在90°范围内前后调节， ◆ 独特的咪头设计,频响宽，拾音更广 ◆ 全塑料座壳，面壳采用喷绒工艺，外形美观、时尚，不褪色、不变形 | 台 |  | 8
783 | 030506001078 | 天线分配器 | 1.提供4台一拖二真分集话筒自动选讯接收机 的多频道系统，共用一对天线和一个电源。 2.简化天线装配工程，提升接收距离及效能。 技术参数 1.频带范围：640~960MHz 2.输出/入增益：+1.0dB(频段中心) 3.输出/入阻抗：50Ω 4.频宽：320MHz 5.电源供应：DC 12-18V/3A 6.尺寸(WxHxD)：482x44x190 mm | 台 |  | 1
784 | 030506001079 | 会议主席话筒 | ◆ 智能数字化设计，工作电压为3.7V。 ◆ 高保真单指向性电容咪芯，使声音还原好、清晰度高、噪音小、超强拾音效果。 ◆ 采用LCD液晶屏，显示信号强度、ID号、工作模式、发言状态、使用时长、电量。 ◆ 单元具有开关电源键和发言键，主席单元另增添优先键，可随时关闭发言中的代 表单元，便于控制会场秩序，主席之间不受限制。 ◆ 设有待机功能，在不发言的情况下可以开启待机状态； ◆ 连体式纯铜接驳头搭配短管设计，可在90°范围内前后调节， ◆ 独特的咪头设计,频响宽，拾音更广 ◆ 全塑料座壳，面壳采用喷绒工艺，外形美观、时尚，不褪色、不变形。 | 台 |  | 1
785 | 030506001080 | 专业功放 | 1.双声道立体声专业功率放大器； 2.有双声道、单声道和BTL桥接三种输出方式供选择，输出方式开关选择； 3.每声道音量单独可调； 4.立体声工作最小负载阻抗为4Ω，BTL工作最小负载阻抗为8Ω；动态功率强劲，可实现低阻抗驱动 5.备有XLR和6.35mm两种信号输入接口，使用灵活方便； 6.内置温度补偿技术，高温下仍然维持稳定的工作状态。 7.具备智能保护模式，具有短路保护、直流保护、电源通断多种保护和告警功能； 8.内置先进的整机模拟限幅式保护，即使在过载失真时也不会对您的扬声器系统造成损害。 9.各通道都配备LED工作状态指示，低噪声设计； 10.电源采用先进的防冲击保护设计，无论功率再大也不会对交流电网电压及音响产生冲击。 11.额定输出/每声道,8Ω250W 12.额定输出/每声道,4Ω350W 13.额定输出/桥接,8Ω700W 14.输入灵敏度1.2dBV | 台 |  | 2
786 | 030506001081 | 二分频全频音箱 | 1.倒相式低频辐射的二分频全频系统，解析力高，瞬态表现快，高频延伸度好。 2.面罩使用有孔金属网背贴声学透声棉，美观大方。 3.采用无谐振箱体，表面黑色大斑点水性油漆喷涂处理，有效防谐振、防滑及防划伤，经久耐用，可悬挂安装。 4.高音单元独有DTT（减震高音技术）先进技术设计，高音清晰甜美。 5.低音采用加强型纸盒振膜，配合独用的磁场回路技术，提供丰满而稳定的低音重现，声学特征持久稳定。 6.4.单元结构LF:8"×1，HF:1"×1 7.频响范围(±3dB)65-22,000Hz 8.灵敏度（折算到1m，1W）96db 9.最大声压级116db 10.输入阻抗8Ω 11..额定功率150W 12.指向性（H×V）90°×60° 13.连接插座2×NeutrikNL4 | 台 |  | 4
787 | 030608003004 | BW支架 |  | 个 |  | 4
788 | 030506001082 | 12通道调音台 | 12通道调音台 最多6个话筒/12个线路输入(4个单声道+4个立体声) 2编组母线+1立体声母线 2AUX(包括FX) “D-PRE”话放，带有倒向晶体管电路。 单旋钮压缩器 单声道输入通道上的PAD开关 +48V幻象供电 XLR平衡输出 世界通用的内部全局供电 可选购安装套件RK-MG12 金属机身 技术参数: 总失真:0.02%； 频响:20Hz～20kHz； 等效输入噪声:-128dBu； 串音:-74dB； 耗电:40w； 外观尺寸(W×H×D)：308mmx118mmx422mm(12.1"x4.6"x16.6") 净重：4.0kg(8.8lbs.) | 台 |  | 1
789 | 030506001083 | 音频处理器 | 1.数字音频处理器支持≥8路平衡式话筒/线路输入通道，采用裸线接口端子，平衡接法；支持≥8路平衡式线路输出，采用裸线接口端子，平衡接法。 2.输入通道支持前级放大、信号发生器、扩展器、压缩器、5段参量均衡、AM自动混音功能、AFC自适应反馈消除、AEC回声消除、ANC噪声消除。 3.输出通道支持31段参量均衡器、延时器、分频器、高低通滤波器、限幅器。 4.支持24bit/48KHz卓越的高品质声音，支持输入通道48V幻像供电，频率响应：20Hz-20KHz，总谐波失真＜0.002% @1KHz ,4dBu，数/模动态范围(A-计权)：120dB；最大输出电平≥+24dBu，最大输入电平≥+24dBu。 5.支持通过ipad或iPhone或安卓手机APP软件进行操作控制、切换8个不同场景。面板具备音频处理器 USB接口，支持多媒体存储，可进行播放或存储录播。（提供功能演示视频供评标查证，未 提供本项演示的视为非实质性响应） 6.配置双向RS-232接口，可用于控制外部设备；配置RS-485接口，可实现自动摄像跟踪功能。配置8通道可编程GPIO控制接口（可自定义输入输出）。 | 台 |  | 1
790 | 030506001084 | 抑制器 | 功能特点 1.96KHz采样频率，32-bit DSP处理器，24- bitA/D及D/A转换。 2.数字信号输入输出通道提供coaxial，AES及 光纤接口。 3.采用144 x 32的LCD显示屏显示参数功能， 提供4段LED显示输出电平。 4.每通道24个LED灯显示啸叫抑制状态数量。 5.每通道提供压缩、限幅、噪声门、功能设置。 6.可切换工作模式为直通或反馈抑制。 7.可任意编辑固定和动态反馈点数量，可一键 清除啸叫点。 8.单机可存储30组用户程序 | 台 |  | 1
791 | 030506001085 | 电源时序器 | 支持8通道电源时序打开/关闭，每路动作延 时时间：1秒，支持远程控制（上电+24V直流 信号）8通道电源时序打开/关闭—当电源开关 锁处于off位置时有效。支持配置CH1和CH2通 道为受控或不受控状态 | 台 |  | 1
792 | 030506001086 | 录播主机 | 1.一体化硬件设备，嵌入式Linux操作系统，高度集成图像识别跟踪、自动导播、直播、点播、采集、录制、视频统计等系统模块。 2.视频采用H.264 High Profile 编码方式，纯硬件DSP方式采集、编码和传输高清视频信号。 3.支持8路视频信号输入，信号类型支持HDMI/3D-SDI/IP，支持定义为8路网络摄像机视频信号输入。 4.具备4路高清摄像机SDI信号输入模块、3路HDMI信号输入模块。 5.音频采用AAC高清编码方式，配备3路3.5mm立体声音频输入接口和2路3.5mm立体声音频输出接口，支持音频混音输出。 6.配备3路HDMI视频输出接口，支持选择输出的内容。 7.支持多流多画面/单流单画面/单流多画面方式，录制的文件格式支持标准MP4，支持AVI、MOV、FLV和MKV等多种格式，并且可自定义分 片录制时长30-120分钟，可无缝对接非线编工具 | 台 |  | 1
793 | 030501017041 | 自动录制控制内嵌软件 | 1.软件内嵌于录播系统主机，运行于嵌入式Linux操作系统环境，支持B/S管理。 2.支持对课堂或培训课堂录制的控制和管理，具有录制资源模式、录制电源模式、录制暂停、选择录制格式等功能。 3.支持添加录制片头、添加录制片尾、上传课表录制等功能。 4.具有图像识别跟踪算法，无需额外安装任何跟踪辅助摄像机，利用全景摄像机即可进行图像分析。 5.支持四画面，三画面，画中画和对话画面模式等，支持自定义布局。 6.支持通过导播台、导播键盘、手机APP导播 | 套 |  | 1
794 | 030507008014 | 高清视频会议专用摄像头 | 1.全高清图像：采用1/2.8英寸高品质图像传感器，最大分辨率可达1920x1080，输出帧率高达60帧/秒。 2.领先的自动聚焦技术：先进的自动聚焦算法使得镜头快速、准确、稳定地完成自动聚焦。 3.低噪声高信噪比：低噪声CMOS有效地保证了摄像机视频的超高信噪比。采用先进的2D、3D降噪技术，进一步降低了噪声，同时又能确保图像清晰度。 4.音频输入接口：支持16000、32000、44100、48000采样频率，支持AAC、MP3、G711音频编码。 5.超级静音云台：采用高精度步进电机以及精密电机驱动控制器，确保云台低速运行平稳，并且无噪声。 6.多种视频输出接口：支持DVI（HDMI），3G-SDI，有线LAN；3G-SDI支持1080P60。 7.多种视频压缩标准：支持H.265/H.264视频压缩；支持高达1920x1080分辨率60帧/秒压缩；支持2路1920x1080分辨率30帧/秒压缩。 8.多种网络协议：支持ONVIF、GB/T28181、RTSP、RTMP协议、RTP组播，同时支持RTMP推送模式，轻松链接流媒体服务器(Wowza、FMS) 9.低功耗休眠功能：支持低功耗休眠/唤醒， | 台 |  | 1
795 | 030501017042 | 高清视频会议专用摄像头内嵌软件 | 1.软件内嵌于高清视频会议专用摄像头，实现高清视频拍摄采集处理功能。 2.支持高清1080P/60帧视频处理能力。 3.支持对高清视频信号HDMI/DVI的处理、传输；支持H.264视频编解码技术能力。 4.支持光学变焦处理能力，支持通过串口实现远程控制。 5.支持2D、3D降噪技术。 | 套 |  | 1
796 | 030507008015 | 远程视频会议终端 | 最大支持1080p 60fps双流全高清超流畅视频，提供无可比拟的音视频质量；支持新一代VME和H.264 HP，带宽节省50%；新一代VME可改善灯光适应性、降低带宽消耗、提升图像清晰度、增强运动图像效果；内置麦克风，6m拾音距离、双声道宽频语音AAC-LD、独有的回声抵消和噪声抑制技术，提供高保真语音。 | 台 |  | 1
797 | 030501013033 | 电脑 |  | 台 |  | 1
798 | 030502001022 | 机柜 | 42U,19寸 | 台 |  | 1
799 | 030501006005 | BW音频连接线 | 1.8米音频连接线：卡侬头（母）-卡侬头 | 条 |  | 16
800 | 030501006006 | BW音频连接线 | 1.8米音频连接线：6.35话筒插头-卡侬头 | 条 |  | 2
801 | 030411004076 | 音频线 | RVV2*1.5，黑色 | m |  | 20
802 | 030411004077 | 300芯*2 音箱线 | 300芯*2 音箱线 | m |  | 60
803 | 030502005021 | 六类网线 | 非屏蔽六类网线 | m |  | 305
804 | 030502018002 | 水晶头 |  | 个 |  | 100
805 | 030411004078 | 电源线 RVV3*1.5 | 电源线 RVV3*1.5 | m |  | 20
806 | 030411001040 | 薄壁镀锌钢管φ25 |  | m |  | 100
807 | 030506005005 | 背景音乐系统调试 |  | 系统 |  | 1
808 | 030404015003 | 坐席 | 满足满足10-16人位人建制，定制坐席，含座椅 | 套 |  | 1
分部小计
五、六层会议室（每层二间）
809 | 030504002003 | 交互智能平板 | 1.采用安卓操作系统，支持有线电视播放功能；支持内置OPS电脑显示功能；USB多媒体文件播放功能。 2.支持PC和安卓下10点触摸；支持触摸操作图片放大、缩小、旋转等；支持信号源切换后触摸功能可用。 3.支持各信号源显示状态下，通过触摸操作信号源、音量等菜单。 4.支持睡眠定时、关机记忆功能，支持遥控快捷键，实现F1~F12等按键功能。 5.支持光感识别，实现在不同环境光下，自动调整屏幕亮度。 6.支持触摸菜单，实现返回键、菜单操作、任务预览、通道切换、音量调整、快捷电子白板操作等 7.支持在系统主页面点击任一信号源，支持遥控器一键童锁功能。 8.支持无线wifi，有线LAN，支持前置按键一键开关电脑、电视、以及一键切换主页功能 9.前置VGA、Audio、HDMI、USB2.0、USB3.0、Touch接口，便于用户使用。 10.支持无线传屏，将电脑/笔记本电脑信号传输至交互平板上显示，支持同时接收四个信号显示在同一个交互平板上。 11.支持录屏功能、电子白板、手写批注功能，满足培训授课的各项应用需求。 12.支持计时功能，具备有计时器小工具，可随时掌控时间。 | 台 |  | 4
810 | 030503005009 | OPS电脑模块(I5) | 1.CPU：Intel® Core™ i5 2.芯片组：Intel® Skylake H110 3.BIOS：AMI BIOS 支持高级电源管理ACPI， CPU 温度、风扇速度、系统电压实时监控 4.内存容量：8GB SO-DIMM DDR4 2400 MHz memory（标配），Max：16G 5.存储：SSD 256G（标配） 6.芯片组：英特尔® CPU 内建显示核心 7.输出：1 x HDMI（最大支持分辨率： 4096x2160x24bpp @ 24Hz ） 1 x VGA（最大 支持分辨率：1920×1080） 8.芯片：1 x RTL8111E（RJ45，千兆） 9.WIFI：1 x M.2（2242，支持 802.11b/g/n，可选） | 台 |  | 4
811 | 030506004014 | PAPA发射器 | 1.操作系统：Windows 7/8/8.1/10 32和64 位，Mac OS X 10.6 和更高版本 2.帧数：可达每秒25 帧以上 3.输出分辨率：1920×1080 4.输入分辨率：1920×1080&3840×2160 5.噪音级别：最大28dBA 6.音频：兼容音频 7.无线传输协议：IEEE 802.11 a/g/n 8.无线数据速率：可达300Mbps 9.Frequency band：2.4 GHz 和5 GHz 10.温度范围：运行：-10°C 到 +55°C(+14°F 到+131°F) 11.存放：-20°C 到+60°C(–4°F 到 +140°F) 12.湿度：存放：0 至90%相对湿度，无冷凝； 运行：0 至95%相对湿度，无冷凝 | 对 |  | 4
812 | 030506001087 | 专业功放 | 1.双声道立体声专业功率放大器； 2.有双声道、单声道和BTL桥接三种输出方式供选择，输出方式开关选择； 3.每声道音量单独可调； 4.立体声工作最小负载阻抗为4Ω，BTL工作最小负载阻抗为8Ω；动态功率强劲，可实现低阻抗驱动 5.备有XLR和6.35mm两种信号输入接口，使用灵活方便； 6.内置温度补偿技术，高温下仍然维持稳定的工作状态。 7.具备智能保护模式，具有短路保护、直流保护、电源通断多种保护和告警功能； 8.内置先进的整机模拟限幅式保护，即使在过载失真时也不会对您的扬声器系统造成损害。 9.各通道都配备LED工作状态指示，低噪声设计； 10.电源采用先进的防冲击保护设计，无论功率再大也不会对交流电网电压及音响产生冲击。 11.额定输出/每声道,8Ω250W 12.额定输出/每声道,4Ω350W 13.额定输出/桥接,8Ω700W 14.输入灵敏度1.2dBV | 台 |  | 8
813 | 030506001088 | 专业音箱 | 低音单元 16.5cm 软性 PP云母注入锥盆型低音单元 高音单元 双2.5cm PEI球顶高音单元 磁屏蔽 无 频率响应 60 Hz - 30 kHz 灵敏度 87 dB/2.83 V/1 m 输入功率 ( 最大 ) 120W 阻抗 6 Ohms 尺寸（宽 x 高 x 深） 188.67 x 260.12 x 172 mm 重量 2.3 kg. (单只) | 台 |  | 16
814 | 030608003005 | BW支架 |  | 个 |  | 16
815 | 030506001089 | 12通道调音台 | 12通道调音台 最多6个话筒/12个线路输入(4个单声道+4个立体声) 2编组母线+1立体声母线 2AUX(包括FX) “D-PRE”话放，带有倒向晶体管电路。 单旋钮压缩器 单声道输入通道上的PAD开关 +48V幻象供电 XLR平衡输出 世界通用的内部全局供电 可选购安装套件RK-MG12 金属机身 技术参数: 总失真:0.02%； 频响:20Hz～20kHz； 等效输入噪声:-128dBu； 串音:-74dB； 耗电:40w； 外观尺寸(W×H×D)：308mmx118mmx422mm(12.1"x4.6"x16.6") 净重：4.0kg(8.8lbs.) | 台 |  | 4
816 | 030506001090 | 音频处理器 | 1.数字音频处理器支持≥8路平衡式话筒/线路输入通道，采用裸线接口端子，平衡接法；支持≥8路平衡式线路输出，采用裸线接口端子，平衡接法。 2.输入通道支持前级放大、信号发生器、扩展器、压缩器、5段参量均衡、AM自动混音功能、AFC自适应反馈消除、AEC回声消除、ANC噪声消除。 3.输出通道支持31段参量均衡器、延时器、分频器、高低通滤波器、限幅器。 4.支持24bit/48KHz卓越的高品质声音，支持输入通道48V幻像供电，频率响应：20Hz-20KHz，总谐波失真＜0.002% @1KHz ,4dBu，数/模动态范围(A-计权)：120dB；最大输出电平≥+24dBu，最大输入电平≥+24dBu。 5.支持通过ipad或iPhone或安卓手机APP软件进行操作控制、切换8个不同场景。面板具备音频处理器 USB接口，支持多媒体存储，可进行播放或存储录播。（提供功能演示视频供评标查证，未 提供本项演示的视为非实质性响应） 6.配置双向RS-232接口，可用于控制外部设备；配置RS-485接口，可实现自动摄像跟踪功能。配置8通道可编程GPIO控制接口（可自定义输入输出）。 | 台 |  | 4
817 | 030506001091 | 抑制器 | 功能特点 1.96KHz采样频率，32-bit DSP处理器，24- bitA/D及D/A转换。 2.数字信号输入输出通道提供coaxial，AES及 光纤接口。 3.采用144 x 32的LCD显示屏显示参数功能， 提供4段LED显示输出电平。 4.每通道24个LED灯显示啸叫抑制状态数量。 5.每通道提供压缩、限幅、噪声门、功能设置。 6.可切换工作模式为直通或反馈抑制。 7.可任意编辑固定和动态反馈点数量，可一键 清除啸叫点。 8.单机可存储30组用户程序 | 台 |  | 4
818 | 030506001092 | 会议主机 | ◆ 采用2.4GHz世界通用频率处理控制与音准传输 ◆ 成熟的自适应跳频扩频技术设计，保密性好，抗干扰能力强 ◆ 可与WiFi和蓝牙产品同时使用，互不干扰。 ◆ 智能电源管理，主机关闭后，各单元会自动关机，降低电池消耗 ◆ 可支持255个单元使用，主席或代表单元可以任意配搭 ◆ 具有实时视像追踪功能，支持4路视频输入，2路视频信号输出 ◆ 适用多个摄像机通讯协议：PELCO-D, PELCO-P,VISCA ◆ 同时发言人数1-4人可选 ◆ 240×128大屏幕显示工作内容，菜单分级设计，操作简单 ◆ 多级会议发言模式可选： ①先进先出 ②限制发言 ③主席专用 ④限时发言 ◆ 设有中英文语言切换功能 ◆ 五种音频输出接口可以适用不同的音响设备连接 ◆ 2U机箱设计，可安装在19英寸标准机架 ◆ 使用距离≥60m | 台 |  | 4
819 | 030506001093 | 会议代表话筒 | ◆ 智能数字化设计，工作电压为3.7V。 ◆ 高保真单指向性电容咪芯，使声音还原好、清晰度高、噪音小、超强拾音效果。 ◆ 采用LCD液晶屏，显示信号强度、ID号、工作模式、发言状态、使用时长、电量。 ◆ 单元具有开关电源键和发言键；设有待机功能，在不发言的情况下可以开启待机状态； ◆ 连体式纯铜接驳头搭配短管设计，可在90°范围内前后调节， ◆ 独特的咪头设计,频响宽，拾音更广 ◆ 全塑料座壳，面壳采用喷绒工艺，外形美观、时尚，不褪色、不变形 | 台 |  | 32
820 | 030506001094 | 天线分配器 | 1.提供4台一拖二真分集话筒自动选讯接收机 的多频道系统，共用一对天线和一个电源。 2.简化天线装配工程，提升接收距离及效能。 技术参数 1.频带范围：640~960MHz 2.输出/入增益：+1.0dB(频段中心) 3.输出/入阻抗：50Ω 4.频宽：320MHz 5.电源供应：DC 12-18V/3A 6.尺寸(WxHxD)：482x44x190 mm | 台 |  | 1
821 | 030506001095 | 会议主席话筒 | ◆ 智能数字化设计，工作电压为3.7V。 ◆ 高保真单指向性电容咪芯，使声音还原好、清晰度高、噪音小、超强拾音效果。 ◆ 采用LCD液晶屏，显示信号强度、ID号、工作模式、发言状态、使用时长、电量。 ◆ 单元具有开关电源键和发言键，主席单元另增添优先键，可随时关闭发言中的代 表单元，便于控制会场秩序，主席之间不受限制。 ◆ 设有待机功能，在不发言的情况下可以开启待机状态； ◆ 连体式纯铜接驳头搭配短管设计，可在90°范围内前后调节， ◆ 独特的咪头设计,频响宽，拾音更广 ◆ 全塑料座壳，面壳采用喷绒工艺，外形美观、时尚，不褪色、不变形。 | 台 |  | 4
822 | 030506001096 | 电源时序器 | 支持8通道电源时序打开/关闭，每路动作延 时时间：1秒，支持远程控制（上电+24V直流 信号）8通道电源时序打开/关闭—当电源开关 锁处于off位置时有效。支持配置CH1和CH2通 道为受控或不受控状态 | 台 |  | 4
823 | 030506001097 | 录播主机 | 1.一体化硬件设备，嵌入式Linux操作系统，高度集成图像识别跟踪、自动导播、直播、点播、采集、录制、视频统计等系统模块。 2.视频采用H.264 High Profile 编码方式，纯硬件DSP方式采集、编码和传输高清视频信号。 3.支持8路视频信号输入，信号类型支持HDMI/3D-SDI/IP，支持定义为8路网络摄像机视频信号输入。 4.具备4路高清摄像机SDI信号输入模块、3路HDMI信号输入模块。 5.音频采用AAC高清编码方式，配备3路3.5mm立体声音频输入接口和2路3.5mm立体声音频输出接口，支持音频混音输出。 6.配备3路HDMI视频输出接口，支持选择输出的内容。 7.支持多流多画面/单流单画面/单流多画面方式，录制的文件格式支持标准MP4，支持AVI、MOV、FLV和MKV等多种格式，并且可自定义分 片录制时长30-120分钟，可无缝对接非线编工具 | 台 |  | 4
824 | 030501017043 | 自动录制控制内嵌软件 | 1.软件内嵌于录播系统主机，运行于嵌入式Linux操作系统环境，支持B/S管理。 2.支持对课堂或培训课堂录制的控制和管理，具有录制资源模式、录制电源模式、录制暂停、选择录制格式等功能。 3.支持添加录制片头、添加录制片尾、上传课表录制等功能。 4.具有图像识别跟踪算法，无需额外安装任何跟踪辅助摄像机，利用全景摄像机即可进行图像分析。 5.支持四画面，三画面，画中画和对话画面模式等，支持自定义布局。 6.支持通过导播台、导播键盘、手机APP导播 | 套 |  | 4
825 | 030507008016 | 高清视频会议专用摄像头 | 1.全高清图像：采用1/2.8英寸高品质图像传感器，最大分辨率可达1920x1080，输出帧率高达60帧/秒。 2.领先的自动聚焦技术：先进的自动聚焦算法使得镜头快速、准确、稳定地完成自动聚焦。 3.低噪声高信噪比：低噪声CMOS有效地保证了摄像机视频的超高信噪比。采用先进的2D、3D降噪技术，进一步降低了噪声，同时又能确保图像清晰度。 4.音频输入接口：支持16000、32000、44100、48000采样频率，支持AAC、MP3、G711音频编码。 5.超级静音云台：采用高精度步进电机以及精密电机驱动控制器，确保云台低速运行平稳，并且无噪声。 6.多种视频输出接口：支持DVI（HDMI），3G-SDI，有线LAN；3G-SDI支持1080P60。 7.多种视频压缩标准：支持H.265/H.264视频压缩；支持高达1920x1080分辨率60帧/秒压缩；支持2路1920x1080分辨率30帧/秒压缩。 8.多种网络协议：支持ONVIF、GB/T28181、RTSP、RTMP协议、RTP组播，同时支持RTMP推送模式，轻松链接流媒体服务器(Wowza、FMS) 9.低功耗休眠功能：支持低功耗休眠/唤醒， | 台 |  | 4
826 | 030501017044 | 高清视频会议专用摄像头内嵌软件 | 1.软件内嵌于高清视频会议专用摄像头，实现高清视频拍摄采集处理功能。 2.支持高清1080P/60帧视频处理能力。 3.支持对高清视频信号HDMI/DVI的处理、传输；支持H.264视频编解码技术能力。 4.支持光学变焦处理能力，支持通过串口实现远程控制。 5.支持2D、3D降噪技术。 | 套 |  | 4
827 | 030507008017 | 远程视频会议终端 | 最大支持1080p 60fps双流全高清超流畅视频，提供无可比拟的音视频质量；支持新一代VME和H.264 HP，带宽节省50%；新一代VME可改善灯光适应性、降低带宽消耗、提升图像清晰度、增强运动图像效果；内置麦克风，6m拾音距离、双声道宽频语音AAC-LD、独有的回声抵消和噪声抑制技术，提供高保真语音。 | 台 |  | 4
828 | 030501013034 | 电脑 |  | 台 |  | 4
829 | 030502001023 | 机柜 | 42U,19寸 | 台 |  | 4
830 | 030501006007 | BW音频连接线 | 1.8米音频连接线：卡侬头（母）-卡侬头 | 条 |  | 32
831 | 030501006008 | BW音频连接线 | 1.8米音频连接线：6.35话筒插头-卡侬头 | 条 |  | 4
832 | 030411004079 | 音频线 | RVV2*1.5，黑色 | m |  | 40
833 | 030411004080 | 300芯*2 音箱线 | 300芯*2 音箱线 | m |  | 120
834 | 030502005022 | 六类网线 | 非屏蔽六类网线 | m |  | 610
835 | 030411004081 | 电源线 RVV3*1.5 | 电源线 RVV3*1.5 | m |  | 40
836 | 030411001041 | 薄壁镀锌钢管φ25 |  | m |  | 680
837 | 030506005006 | 背景音乐系统调试 |  | 系统 |  | 4
838 | 030404015004 | 坐席 | 满足满足10-16人位人建制，定制坐席，含座椅 | 套 |  | 4
分部小计
九层会议室大屏显示系统
839 | 030507014010 | LED显示屏 | 型号：P2.5， 像素间距：2.5mm； 像素密度：160000点/平米； 显示尺寸：6.08m*3.52m=21.4㎡；整屏分辨 率：2432*1408模组磁吸前维护 | m2 |  | 19.97
840 | 030506007041 | 发送卡 | 1． DVI视频输入 2． USB接口控制 3． 支持音频输入 4． 单张发送卡支持分辨率为1280*1024、 1024*1200、1600*848、1920*712、2048*640 、2048*1152。 | 台 |  | 6
841 | 030506007042 | 接收卡 | 1． 支持逐点亮色度校正 2． 工作电压3V～5.0V DC 3． 逐箱体温度监测 4． 本卡电源电压监测 5． 本卡工作状态监测 6． 单张接收卡输出RGB数据16组，可扩展到32组 7． 单张接收卡带载像素多达256*128 | 台 |  | 96
842 | 030501017045 | LED播放软件 | 自动更新控制系统程序； 智能点屏； 配置显示屏的性能参数，如：LED显示屏视觉 刷新率，灰度级数，移位时钟频率等； 配置显示屏的传输方式和方向； 配置控制器映射位置和大小； 保存和加载控制系统参数； 周期刷新显示屏控制系统的工作状态； 读取显示屏校正系数，手动调节显示屏的校正 系数； 上传校正数据到控制系统 | 套 |  | 1
843 | 030506007043 | 图像拼接处理器 | 标准机架式设备，嵌入式结构，支持电源、风 扇冗余备份； 输入：4路信号，信号格式按需配置；输出:4 路DVI信号； 单路信号支持开4个画面 或不低于此配置； | 台 |  | 1
844 | 030501013035 | 电脑 |  | 台 |  | 1
845 | 030507014011 | 钢结构 |  | m2 |  | 19.97
846 | 030404004003 | 配电箱 | 系统采用三相五线制（TN-S系统），输入电压 为交流380V±15%，工频50/60HZ。额定功率 30KW，配电箱具备欠压、过压、过流、过载、 短路保护，支持远程控制 | 台 |  | 1
847 | 030408001005 | 主电缆 | RVV3*4²毫米线缆 | m |  | 300
848 | 030502005023 | 六类网线 | 非屏蔽六类网线 | m |  | 710
849 | 030411001042 | 薄壁镀锌钢管φ25 |  | m |  | 20
850 | 030411004082 | 高清视频线缆 | RVV2*1.5，黑色 | m |  | 150
分部小计
九层会议室扩声系统
851 | 030506001098 | 线阵音箱 | 1.高频部分使用波阵面转换器,结合英国进口组装一只装有中音相位塞的中低驱动单元.高音使用了一只低失真钛复合膜高音压缩单元,特别设计的高拱形球顶结构,增加了振膜的强度,降低了谐波失真,低音是特别研制的双音圈双磁路纸锥单元,原理类似于AB类功放,推挽式的结构,降低了谐波失真。 2.对比传统单音圈的结构,增加了1倍的热容量和音圈的热辐射面积,从而实现双倍的功率.两个反向串联的音圈,基本抵消了音圈自身的电感,改善了单元的中频,使低音单元的中频上限得以提高.全铝内藏式吊挂件降低了箱体重量,可吊挂多达16只音箱,同时具备7:1的安全系数.多达8种的吊挂安装方式,扩展了音箱的用途。 3.频率响应：65Hz～18KHz(±3dB) 4.单元数量：LF8"x1HF1"x1 5.标称阻抗：16ohm 6.承受功率：200W 7.峰值功率：400W 8.灵敏度：95dB 9.最大声压级：115dB 10.尺寸：210x518x340mm 11.重量：17.5kg | 台 |  | 8
852 | 030506001099 | 线阵音箱 | 技术参数 1.类型：低频音箱 2.额定功率：800W(AES) 3.峰值功率：3200W 4.标称阻抗：8Ω 5.频率范围：40Hz-1KHz 6.灵敏度：100dB (1M/1W) 7.最大声压级（额定/峰值）：130dB/136dB 8.低频扬声器：18" x 1 9.净重：38.22kg | 台 |  | 2
853 | 031102005001 | 钢丝绳、锁扣 | 钢丝绳，Φ8mm*1米（7*19） 参考重量：100米/Kg=25.6 最小破断拉力：33.35KN 最大承重：3403Kg | m |  | 30
854 | 030506001100 | 专业立体声功放 | 1.双声道立体声专业功率放大器； 2.有双声道、单声道和BTL桥接三种输出方式供选择，输出方式开关选择； 3.每声道音量单独可调； 4.立体声工作最小负载阻抗为4Ω，BTL工作最小负载阻抗为8Ω； 5.备有XLR和6.35mm两种信号输入接口，使用灵活方便； 6.具有短路保护、直流保护、电源通断多种保护和告警功能； 7.各通道都配备LED工作状态指示，低噪声设计； 8.额定输出/每声道,8Ω650W 9.额定输出/每声道,4Ω950W 10.额定输出/桥接,8Ω1900W 11.输入灵敏度:0.77V 12.信噪比:≥98dB 13.阻尼系数/8Ω,1kHz＞230 14.输入共模抑制:>90dB 15.频率响应:20Hz-20kHz（±0.5dB） 16.谐波失真系数4Ω/1kHz:<0.1% 17.通道阻抗:4-16Ω 18.通道串音:<-62dB 19.电压增益:>38dB 20.显示:电源“power”,削顶“clip”,信号“signal”,直流保护“DC”,高温“TEMP”等LEDs 21.工作电源:AC220-240V/50Hz 22.保护:电源通断，直流输出，负载短路。 | 台 |  | 8
855 | 030506001101 | 专业音箱1 | 1.阻抗：8Ω 2.频响：45Hz-20KHz 3.额定功率：300W 4.峰值功率：1200W 5.灵敏度：98dB/W/M 6.最大声压级（额定/峰值）：123dB/129dB 7.覆盖角度：(H)90°(V)80° 8.高音：1.7"压缩高音单元×1 | 台 |  | 6
856 | 030608003006 | BW支架 |  | 个 |  | 6
857 | 030506001102 | 大型数字调音台 | 大型数字调音台，采用32-bit浮点 DSP处理器，24bit/48Khz数模/模数转换，带有4频段数字全参数均衡器；压缩器；噪声门；延时；远程控制等，具有24个线性电平输入和24个麦克风前级放大器，具有编程，保存，加载和复制功能等。适用于各类演出场所、各类会议场所、学校、智能大厦、工矿企业及个人使用。 功能特点： 1.内置高效的DSP音频处理器，具有超强处理能力，内置7个CPU芯片，在运算处理方面得到很大的提高。 2.内置双数字效果器，可由用户进行任意编辑效果模式、音效、深浅度等功能。 3.提供24路Mic输入接口，配备有24路麦克风前级放大器，可接驳所有类型的麦克风，话筒输入接口带48V幻像电源。 4.提供24路线路输入接口，可连接立体设备。 5.提供2组立体主输出、8路编组+辅助输出、1组立体声监听输出、1路耳机监听输出。 6.具有1个7英寸超大液晶高清触摸彩屏，视觉化操作界面与功能设置，支持1024*600分辨率。 7.输入通道支持4段参数均衡，输出通道支持31段图示均衡。 8.具有13个100mm行程精密电动推子。 9.内置2个USB接口，支持立体声录音/播放/系统更新。 | 台 |  | 1
858 | 030506001103 | 音频处理器 | 1.数字音频处理器支持≥8路平衡式话筒/线路输入通道，采用裸线接口端子，平衡接法；支持≥8路平衡式线路输出，采用裸线接口端子，平衡接法。 2.输入通道支持前级放大、信号发生器、扩展器、压缩器、5段参量均衡、AM自动混音功能、AFC自适应反馈消除、AEC回声消除、ANC噪声消除。 3.输出通道支持31段参量均衡器、延时器、分频器、高低通滤波器、限幅器。 4.支持24bit/48KHz卓越的高品质声音，支持输入通道48V幻像供电，频率响应：20Hz-20KHz，总谐波失真＜0.002% @1KHz ,4dBu，数/模动态范围(A-计权)：120dB；最大输出电平≥+24dBu，最大输入电平≥+24dBu。 5.支持通过ipad或iPhone或安卓手机APP软件进行操作控制、切换8个不同场景。面板具备音频处理器 USB接口，支持多媒体存储，可进行播放或存储录播。（提供功能演示视频供评标查证，未 提供本项演示的视为非实质性响应） 6.配置双向RS-232接口，可用于控制外部设备；配置RS-485接口，可实现自动摄像跟踪功能。配置8通道可编程GPIO控制接口（可自定义输入输出）。 | 台 |  | 1
859 | 030506001104 | 抑制器 | 功能特点 1.96KHz采样频率，32-bit DSP处理器，24- bitA/D及D/A转换。 2.数字信号输入输出通道提供coaxial，AES及 光纤接口。 3.采用144 x 32的LCD显示屏显示参数功能， 提供4段LED显示输出电平。 4.每通道24个LED灯显示啸叫抑制状态数量。 5.每通道提供压缩、限幅、噪声门、功能设置。 6.可切换工作模式为直通或反馈抑制。 7.可任意编辑固定和动态反馈点数量，可一键 清除啸叫点。 8.单机可存储30组用户程序 | 台 |  | 1
860 | 030506001105 | 无线话筒 | 1.频率指标：640-690MHz 740-790MHz 807- 830MHz 共三段 共500个频率 2.调制方式：宽带FM 3.频道数目：500个 4.频道间隔：250KHz 5.频率稳定度：±0.005%以内 6.动态范围：100dB 7.最大频偏：±45KHz 8.频率响应：80Hz-18KHz（±3dB）（整个系 统的频率取决于话筒单元） 9.综合信噪比：105dB | 台 |  | 2
861 | 030506001106 | 天线分配器 | 1.提供4台一拖二真分集话筒自动选讯接收机 的多频道系统，共用一对天线和一个电源。 2.简化天线装配工程，提升接收距离及效能。 技术参数 1.频带范围：640~960MHz 2.输出/入增益：+1.0dB(频段中心) 3.输出/入阻抗：50Ω 4.频宽：320MHz 5.电源供应：DC 12-18V/3A 6.尺寸(WxHxD)：482x44x190 mm | 台 |  | 1
862 | 030506001107 | 话筒天线 | 产品特点 1.宽频定向天线680-960MHZ。 2.适用于GSM,CDMA,WCDMA,WLAN,LTE网络。 3.具有频带宽，驻波低，中等增益特点。 技术参数 1.频带范围：680~960MHz 2.增益：11dB 3.输入阻抗：50Ω 4.水平面波源宽度：60° 5.垂直面波源宽度：50° 6.前后比：＞18 7.驻波比：＜1.5 8.模化形式：垂直 9.最大功率：50W 10.接头型号：N座 11.尺寸(LxWxH)：442mm x 205mm x 60 mm | 台 |  | 1
863 | 030506001108 | 电源时序器 | 支持8通道电源时序打开/关闭，每路动作延 时时间：1秒，支持远程控制（上电+24V直流 信号）8通道电源时序打开/关闭—当电源开关 锁处于off位置时有效。支持配置CH1和CH2通 道为受控或不受控状态 | 台 |  | 3
864 | 030506001109 | 会议系统主机 | 1.采用数字音频传输技术和语音分离技术，支持同声传译功能，通道数支持：15+1（默认）、31+1、63+1。 2.系统话筒容量可达4096台，线路支持“热插拔”；会议单元输出接口（共4路）,输出回路指示灯，当回路正常时LED 灯闪烁，回路断开时LED 灯熄灭。 3.四种话筒管理模式:FIFO/ NORMAL/VOICE(声控)/APPLY；发言人数限制（1/2/4/8）和发言时间限制功能。 4.支持通过管理电脑使用TCP/IP协议或RS-232串口协议与数字会议系统主机通信，通过以太网接口（RJ45）或串口（DB9）连接，从而可以进行远程控制；支持通过RS-232串口连接到中控系统，实现话筒按键指令下发联动。 5.具有1路RS-485接口，支持一台摄像机实现摄像跟踪，支持PELCO-D，VISCA控制协议。配合摄像跟踪主机达到多路视频自动跟踪功能。 6.具有1路消防报警联动触发接口，在消防紧急状况下可为会议主机面板触摸屏、单元机屏、PC软件提供火灾报警信息。 7.具有22路莲花接口，可输出22个通道的模拟音频信号，供红外同传系统或录音使用，CH0为源音通道。 | 台 |  | 1
865 | 030501017046 | 全数字会议系统音频传输内嵌软件 | 1.软件内嵌于会议系统主机设备，应用于对全数字会议系统音频传输软件的管理或控制。 2.支持中英文语言管理界面。 3.支持同声传译功能。 4.内置DSP音频处理技术，支持EQ均衡调节音频处理能力。 5.支持48KHz采样率音频处理能力。 6.遵循规范：IEC60914。 7.支持话筒管理能力，通过不同的模式限制话筒发言数量，保障会场发言秩序。 | 套 |  | 1
866 | 030506001110 | 会议主席单元 | 1.话筒采用48KHz采样率，高于CD的音质,清晰明亮.内部具有DSP音频处理，没有“噗噗”的低频冲击声； 2.主席单元具有计时发言功能 ，发言时间不受限制； 3.代表机具有申请发言功能，可通过带屏或带“3”号键的主席单元同意申请，或者通过PC 软件同意； 4.内置高保真扬声器，并具有音量调节，具有抑制啸叫功能，当话筒打开时，内置的扬声器会自动关闭； 5.具有3.5mm 立体声输出插座，可做录音及连接耳机用； 6.声控模式下，主席单元和代表单元均可声控打开话筒且声控灵敏度可调节，代表话筒打开后，连续30秒（默认，此时间可设置）不说话则自动关闭话筒，主席不受此限制； 7.具有5段EQ调节功能，可针对发言者的声音特点调节不同的音效，可达到完美的效果； 8.主席单元具备优先权功能，可关闭正在发言的所有代表话筒； | 台 |  | 1
867 | 030501017047 | 会议主席控制内嵌软件 | 1.软件内嵌于会议主席单元设备，应用于实现会议系统话筒单元的发言及管理。 2.主席权限具备有发起签到、投票表决等的能力。 3.主席单元机具备有优先权功能，可以让其他代表单元机关闭话筒、可批准或拒绝其他代表单元发言的申请。 4.支持手拉手模式扩展连接。 5.支持指示灯显示发言状态，红色灯亮时，正在发言 | 套 |  | 1
868 | 030506001111 | 会议代表单元 | 1.麦克风类型：心型指向性驻极体 2.频率响应：80Hz-16KHz 3.麦克风输入阻抗：≥1KΩ 4.灵敏度：-46dBV/Pa 5.最大SPL：125dB（THD>3%） 6.信噪比：>80dB(A) 7.THD：<0.1% 8.功耗：3W 9.耳机负载：16-32Ω | 台 |  | 14
869 | 030501017048 | 手拉手会议代表控制内嵌软件 | 1.软件内嵌于会议代表单元设备，应用于实现会议系统话筒单元的发言及管理。 2.话筒单元受控于主机软件管理，限制话筒发言数量及秩序。 3.支持在会议时，申请模式下，可向主席单元申请发言，绿色灯环亮时，表示申请等待发言。 4.支持手拉手模式扩展连接。 5.遵循规范：IEC60914。 | 套 |  | 14
870 | 030507008018 | 远程视频会议终端 | 最大支持1080p 60fps双流全高清超流畅视频，提供无可比拟的音视频质量；支持新一代VME和H.264 HP，带宽节省50%；新一代VME可改善灯光适应性、降低带宽消耗、提升图像清晰度、增强运动图像效果；内置麦克风，6m拾音距离、双声道宽频语音AAC-LD、独有的回声抵消和噪声抑制技术，提供高保真语音。 | 台 |  | 2
871 | 030506001112 | 录播主机 | 1.一体化硬件设备，嵌入式Linux操作系统，高度集成图像识别跟踪、自动导播、直播、点播、采集、录制、视频统计等系统模块。 2.视频采用H.264 High Profile 编码方式，纯硬件DSP方式采集、编码和传输高清视频信号。 3.支持8路视频信号输入，信号类型支持HDMI/3D-SDI/IP，支持定义为8路网络摄像机视频信号输入。 4.具备4路高清摄像机SDI信号输入模块、3路HDMI信号输入模块。 5.音频采用AAC高清编码方式，配备3路3.5mm立体声音频输入接口和2路3.5mm立体声音频输出接口，支持音频混音输出。 6.配备3路HDMI视频输出接口，支持选择输出的内容。 7.支持多流多画面/单流单画面/单流多画面方式，录制的文件格式支持标准MP4，支持AVI、MOV、FLV和MKV等多种格式，并且可自定义分 片录制时长30-120分钟，可无缝对接非线编工具 | 台 |  | 1
872 | 030501017049 | 自动录制控制内嵌软件 | 1.软件内嵌于录播系统主机，运行于嵌入式Linux操作系统环境，支持B/S管理。 2.支持对课堂或培训课堂录制的控制和管理，具有录制资源模式、录制电源模式、录制暂停、选择录制格式等功能。 3.支持添加录制片头、添加录制片尾、上传课表录制等功能。 4.具有图像识别跟踪算法，无需额外安装任何跟踪辅助摄像机，利用全景摄像机即可进行图像分析。 5.支持四画面，三画面，画中画和对话画面模式等，支持自定义布局。 6.支持通过导播台、导播键盘、手机APP导播 | 套 |  | 1
873 | 030501006009 | BW音频连接线 | 1.8米音频连接线：卡侬头（母）-卡侬头 | 条 |  | 1
874 | 030501006010 | BW插座 | 1、采用铝合金材料，独特的外观设计。 2、防锈处理。 3、美观实用。 4、一进一出。 5、采用100M 网络传输。 | 条 |  | 1
875 | 030502001024 | 机柜 | 42U,19寸 | 台 |  | 3
876 | 030501006011 | BW音频连接线 | 1.8米音频连接线：卡侬头（母）-卡侬头 | 条 |  | 20
877 | 030501006012 | BW音频连接线 | 1.8米音频连接线：6.35话筒插头-卡侬头 | 条 |  | 12
878 | 030411004083 | 音频线 | RVV2*1.5，黑色 | m |  | 60
879 | 030411004084 | 300芯*2 音箱线 | 300芯*2 音箱线 | m |  | 500
880 | 030502005024 | 六类网线 | 非屏蔽六类网线 | m |  | 305
881 | 030411004085 | 电源线 RVV3*1.5 | 电源线 RVV3*1.5 | m |  | 30
882 | 030411001043 | 薄壁镀锌钢管φ25 |  | m |  | 400
883 | 030506005007 | 背景音乐系统调试 |  | 系统 |  | 1
分部小计
分部小计
缉私部分
缉私装修
884 | 011207001008 | 辨认室隔墙 |  | m2 |  | 36.54
885 | 011201004001 | 开槽立体找平 | 1.水泥砂浆，2.墙面开槽预埋找平 | m2 |  | 48
886 | 010801002002 | 木质门带套 | 1.门代号及洞口尺寸：单开套装门（含门套）, 2.把手为内嵌式暗藏把手 | 樘 |  | 15
887 | 010802003005 | 钢质防火门 |  | m2 |  | 1.5
888 | 010802004001 | 特制防盗门 | 1.特制不锈钢门，内装Φ12钢筋，中间不锈钢板防盗门 | m2 |  | 6.6
889 | 010801002003 | 木质门套 |  | m2 |  | 2
890 | 011207001009 | 室内墙面不锈钢 | 辨认室单反玻璃边框Φ10抗指纹黑钛金不锈钢包边内嵌12阻燃板 | m2 |  | 4.5
891 | 010807005001 | 窗户防盗网 | 1.材质：Φ14不锈钢内含Φ12钢筋 2定制密集型 | m2 |  | 60.46
892 | 010807004001 | 窗户防护网 | 1.窗户内侧定制密集型防护网 2.型材固定 | m2 |  | 61.66
893 | 011101006001 | 卫生间、审讯室地面垫高 | 1.卫生间便器垫高200木门，审讯室审讯台垫高15mm，2.内砌砖，3.水泥沙找平层 | m2 |  | 30.01
894 | 010103001001 | 卫生间回填 | 1.水泥沙找平，2.回填陶粒，3.水泥沙回填 | m3 |  | 11.93
895 | 011101005006 | 卫生间二遍找平 | 1.第一遍防水找平2.楼地面水泥砂浆找平 | m2 |  | 29.82
896 | 010904002001 | 卫生间防水 | 1.地面防水2遍，2.回填层下一遍，回填层找平一遍 | m2 |  | 30.94
897 | 010904002002 | 卫生间墙面防水 | 1.墙面柔性防水2遍 | m2 |  | 55.8
898 | 011105006003 | 金属踢脚线 | 1.踢脚线高度：100mm 2.基层材料种类、规格：12mm 阻燃板 3.面层材料品种、规格、颜色：Φ10厚304高拉丝不锈钢踢脚线 | m2 |  | 40.4
899 | 011102003001 | 卫生间块料楼地面 | 1.结合层厚度、砂浆配合比：干混地面砂浆 DS M20 2.面层材料品种、规格、颜色：亚细亚 600*600*10米灰色砖 | m2 |  | 35
900 | 011102001001 | 门槛石楼地面 | 1.结合层厚度、砂浆配合比：干混地面砂浆 DS M20 2.面层材料品种、规格、颜色：福达石材黑金沙 | m2 |  | 9.975
901 | 011102003002 | 一楼楼地面块料地砖 | 1.结合层厚度、砂浆配合比：干混地面砂浆 DS M20 2.面层材料品种、规格、颜色：亚细亚 600*600*10米色砖 | m2 |  | 375.32
902 | 01B001 | 审讯台踫角保护 | 审讯台地砖碰角橡胶保护 | m |  | 17.04
903 | 011104004004 | 防静电活动地板 |  | m2 |  | 20.59
904 | 011101001001 | 监控室楼地面找平 |  | m2 |  | 20.59
905 | 011101006002 | 监控室防尘漆处理 |  | m2 |  | 28.07
906 | 171201004001 | 机房及电井地面找平 | 水泥砂浆找平 | m2 |  | 20.59
907 | 011203002001 | 门厅、接待室、楼梯间、监控室抹灰及乳胶漆 | 1,找平石膏找平，2腻子两遍，3.打磨4.乳胶漆两遍 | m2 |  | 415.8
908 | 011208001001 | 包落水管 |  | m2 |  | 29.4
909 | 011207001010 | 墙面装饰板（布艺软包） | 1.基层材料种类、规格：0.5mm福密度板 2.海绵3.面层材料品种、规格、颜色：布艺软包品牌郁金香 | m2 |  | 693.3
910 | 011508004001 | 墙面软包印字 |  | 套 |  | 20
911 | 011207001011 | 候问区隔断墙面装饰板（布艺软包） |  | m2 |  | 15.5
912 | 011207001012 | 候问区座椅包面 |  | m2 |  | 12
913 | 010606013001 | 候问区隔断及座椅钢构 |  | 座 |  | 12
914 | 011204003001 | 卫生间块料墙面 |  | m2 |  | 112
915 | 011210005001 | 特殊病人询问室成品隔断 |  | m2 |  | 8.9
916 | 011210003001 | 辨认室玻璃隔断 | 1. 12mm单反钢化玻璃 | m2 |  | 3.6
917 | 171004001001 | 询问室双层中空防爆采光玻璃门 | 1.含Φ10不锈钢边框玻璃门 | 套 |  | 1
918 | 011210005002 | 厕所成品隔断 | 1.抗倍特大便器隔断, 2. 防潮板 h=18 | m2 |  | 26.56
919 | 171005001001 | 门卫室金属(塑钢、断桥)窗 |  | m2 |  | 3.64
920 | 011508004002 | 接待大厅背景墙金属字 |  | 项 |  | 1
921 | 011302001006 | 铝扣板天花600*600 | 1.龙骨材料种类、规格、中距：U型泰山铝制吊骨 2..面层材料品种、规格。颜色：方形铝扣板600*600*10 | m2 |  | 23.12
922 | 011302001007 | 吊顶天棚 | 1.龙骨材料种类、规格、中距：U型泰山铝制吊骨 2..面层材料品种、规格。颜色：600*600 高晶板 | m2 |  | 337.98
923 | 010810002001 | 高600mm木窗帘盒 | 1.15mm福汉阻燃板窗帘盒 2.面层泰山石膏板， 3.石膏板面刷乳胶漆品牌立邦 | m |  | 42.3
924 | 010810001003 | 布艺窗帘 | 1.高级布艺窗帘 | m2 |  | 105.3
925 | 011406001002 | 木窗帘盒抹灰面乳胶漆 |  | m2 |  | 42.3
926 | 010810001004 | 保管室轨道窗帘 | 1.高级布艺窗帘 2.铝合金弯轨道 | 项 |  | 1
927 | 011501020001 | 服务台 | 1.接待台，详图纸 | m |  | 2.4
928 | 011505010001 | 卫生间镜面玻璃 |  | m2 |  | 5.74
929 | 031004003001 | 洗脸盆 |  | 组 |  | 2
930 | 011505001001 | 洗漱台 |  | m2 |  | 9.57
931 | 011508002001 | 地面标志 | 1.地面标志 | 套 |  | 45
932 | 011508002002 | 门牌 | 1.门牌 | 套 |  | 2
933 | 01B002 | 卫生间等门牌 |  | 套 |  | 5
934 | 01B003 | 辨认区辨认牌 |  | 套 |  | 7
935 | 171802011001 | 双口网插 | 品牌正泰 | 个 |  | 7
936 | 171802011002 | 信息插座 |  | 个 |  | 18
937 | 030502012025 | 信息插座地埋弹起式网插 |  | 个 |  | 6
938 | 171412003001 | 面板底盒 |  | 个 |  | 173
939 | 030411006001 | 接线盒 | 1.接线盒 | 个 |  | 585
940 | 030411003008 | 镀锌防火桥架 |  | m |  | 62
941 | 040503003001 | 金属支架制作、安装 | 1.金属支架制作、安装 | 个 |  | 24
942 | 01B004 | 手铐固定点 |  | 套 |  | 12
943 | 01B005 | 机房独立灭火弹 |  | 套 |  | 4
944 | 01B006 | 机房独立灭火弹支点 |  | 个 |  | 4
945 | 030411001044 | JDG20 |  | m |  | 2000
946 | 030411001045 | JDG管32mm |  | m |  | 50
947 | 030411001046 | 配管 |  | m |  | 210
948 | 030413002001 | 凿（压)槽 | 1.名称：凿槽及恢复 | m |  | 436
949 | 030411004086 | 配线 | 1.网线RVV3*2.5 2.武汉 二厂国标 | m |  | 252
950 | 030411004087 | 配线 | 1.网线RVV2*1.0 2.二厂国标 | m |  | 597.55
951 | 030411004088 | 配线 | 1.网线RVV4*1.0 2.二厂国标 | m |  | 100
952 | 171412001011 | 配线 | 1.线RVV6*0.75 2.二厂国标 | m |  | 320.8
953 | 171412001012 | 配线 | 1.线RVVP2*1.0 2.二厂国标 | m |  | 120
954 | 171412001013 | 配线 | 1.线RVSP4*1.0 2.二厂国标 | m |  | 156.2
955 | 171412001014 | 配线 | HDMI视频信号线 | m |  | 30
956 | 030502005025 | 双绞线缆 |  | m |  | 3696.13
957 | 030502009025 | 跳线 |  | 条 |  | 20
958 | 171802008001 | 跳线 |  | 条 |  | 41
959 | 01B007 | 打标理线（含水晶头） | 1.打标理线服务费 | 项 |  | 1
960 | 030502020003 | 光纤测试 |  | 链路 |  | 179
961 | 031001006001 | 塑料管 | 1.材质、规格：UPVC管-DN110 2.联塑 | m |  | 11
962 | 031001006002 | 塑料管50 |  | m |  | 1
963 | 031004008001 | 其他成品卫生器具-地漏 | 1.塑料地漏DN50 2.九牧 | 组 |  | 3
964 | 031001006003 | 塑料管20 |  | m |  | 10
965 | 031004006001 | 大便器 |  | 组 |  | 2
966 | 011707007002 | 已完工程及设备保护 |  | 项 |  | 434.52
967 | 011707001001 | 施工期防疫措施费 |  | 项 |  | 1
968 | 011701001001 | 综合脚手架 |  | m2 |  | 435
分部小计
登记区
969 | 030507008019 | 高清摄像机 | 1、 镜头：1/2.8 inch逐行扫描200万像素CMOS图像传感器； 2、 像素：200万；编码制式：30fps@1080P； 3、 焦距：2.8定焦； 4、 补光方式：红外； 5、 供电方式：DC12V/PoE（IEEE802.3af）； 6、 前端存储：支持SD卡； 7、 2入1出音频接口； 8、 1入1出告警； 9、 星光级； 10、 120dB宽动态； 11、 支持区域增强； 12、 支持走廊模式； 13、 支持隐私遮盖； 14、 三码流； 15、 编码协议：H.265, 超级265； 16、 基础智能；客流统计；人脸抓拍； 17、 IP66；IK10防暴设计 | 台 |  | 2
970 | 080608004001 | 摄像机电源 | 1.DC12V/1A墙插式电源适配器 2.圆头 | 台 |  | 2
971 | 030506004015 | 高保真全向拾音器 | 1、 拾音范围:5-100平方米； 2、 音频传输距离：3000米； 3、 灵敏度：-35dB； 4、 频率响应：100Hz～16KHz； 5、 指向特性：全指向性； 6、 信噪比：60dB（1米40 dB音源SPL）30dB(10米40 dB 音源SPL)1KHz at 1 Pa； 7、 动态范围：104dB(1KHz at Max dB SPL)； 8、 最大承受音压：120dB SPL（1KHz，THD 1%）； 9、 输出阻抗：最大600欧姆非平衡； 10、 连接方式：3条引线（电源、音频、公共地）； 11、 传输线缆：3芯0.5mm² RVVP屏蔽电缆； 12、 电源电压、电流：直流稳压电源DC 12V；25mA | 台 |  | 2
972 | 030507005013 | 人脸识别终端 | 主要功能:人脸抓拍、语音播报、功能区状态展示、门禁联动、进入权限核验 硬件规格：双目摄像头；10.1寸触摸屏 整体尺寸：长264.6mm*宽259mm*厚40.4mm 电源：输入电压220V，配套电源适配器 DC12V、3A 应用场景：办案中心内功能室门口 | 台 |  | 1
973 | 030507014012 | 65寸电视 | 1、屏幕尺寸：65英寸； 2、分辨率： 4K（3840*2160）； 3、亮度： 240/270（Min/Typ）； 4、对比度 ：5000:1（TYP） ； 5、屏体刷新率 ： 60Hz ； 6、响应速度 ： 8ms ； 7、Cortex A55 四核（64位）+G31MP 双核； 8、Android9.0； 9、RAM：1.5GB+ROM：8G； 10、USB 接口*2、网络 LAN*1、HDMI 接口*1、天线 RF INPUT*1、AV IN（RCA）*1、AV OUT/SPDIF*1 11、整机净重(kg) ：不带底座17.2kg； 12、挂架孔距：300X150mm ； 13、整机额定功率：150W ； 14、裸机尺寸 ：长：1455，厚：85，高：843（不带底座：mm）； | 台 |  | 1
974 | 030501013036 | 管理电脑 | 1、处理器：I5-10500 2、主芯片组：intel B460 3、内存：8G DDR4-2666，最大支持容量32GB 4、硬盘：SATA HDD 1TB + 128G SSD 5、光驱：SATA，Slim DVD/Rambo 6、显卡：R520 2GB 独立显卡 7、网卡：集成10/100/1000M自适应千兆网卡 8、操作系统：Windows 10 64位 简体中文版 9、显示器：23.8英寸，IPS面板，1920×1080分辨率，VGA+HDMI接口 10、主机尺寸（宽*高*深）：145*373*290* 毫米 | 台 |  | 1
975 | 030506001113 | 高清视频线 | HDMI视频线 10米 | 台 |  | 1
976 | 030507005014 | 可打印刻录盘 | DVD-R 16速 4.7G 防水可打印系列 桶装50片 刻录盘 | 台 |  | 5
977 | 030507014013 | 办案自助终端 | "1、外观尺寸：一体化集成设备，宽570mm、高1560mm、进深467mm 2、材质：冷轧钢板结构，钢板厚度1.2mm 3、显示触摸屏：21.5寸高清触摸显示屏，1920*1080分辨率 4、工控单元：Intel I5 四核 CPU处理器，16G内存，128G SSD固态硬盘（含一键还原）、1TB HHD机械硬盘 5、人脸摄像头：200万双目高清摄像头，支持补光灯、活体识别 6、黑白打印机：黑白打印机设备，提供A4幅面打印 7、身份证/IC卡识读：支持二代电子居民身份证、IC卡的识别 8、多功能证件阅读器（选配）：支持驾照、护照、港澳通行证、行驶证等证件采集感应和OCR识别 9、手环存储（选配）：最多可存储23个定位手环（5个带充电功能），以及18张定位卡片（带3个充电线） 10、网络支持：具备2个RJ45端口，并支持跨网控制 11、扬声器：支持双声道立体声扬声器，播放指引提示语 12、其他：具备操作键盘 13、电源输入：AC220V电源输入，具备短路、过载保护 14、整机功耗：400W" | 台 |  | 1
978 | 030501002006 | 刻录机 | 1、支持M-Disc千年存储 2、2*M-DISC 4.7GB DVDs* 3、8X DVD写入速度 4、13.9mm厚 5、搭载Nero BackItUp应用程序 6、Windows和Mac系统 7、USB2.0接口 | 台 |  | 1
979 | 030507001006 | 声光报警器 | "1、工作电流：250mA 2、声压指数：108dB 3、声调频率：3.8KHZ" | 套 |  | 1
980 | 030507001007 | 报警按钮 | 1、锁匙复位 2、报警输出：常闭/常开 3、外形尺寸：86x86mm | 套 |  | 1
分部小计
监控室+机房
981 | 030507008020 | 高清摄像机 | 1、 镜头：1/2.8 inch逐行扫描200万像素CMOS图像传感器； 2、 像素：200万；编码制式：30fps@1080P； 3、 焦距：2.8定焦； 4、 补光方式：红外； 5、 供电方式：DC12V/PoE（IEEE802.3af）； 6、 前端存储：支持SD卡； 7、 2入1出音频接口； 8、 1入1出告警； 9、 星光级； 10、 120dB宽动态； 11、 支持区域增强； 12、 支持走廊模式； 13、 支持隐私遮盖； 14、 三码流； 15、 编码协议：H.265, 超级265； 16、 基础智能；客流统计；人脸抓拍； 17、 IP66；IK10防暴设计 | 台 |  | 2
982 | 080608004002 | 摄像机电源 | 1.DC12V/1A墙插式电源适配器 2.圆头 | 台 |  | 2
983 | 030506004016 | 高保真全向拾音器 | 1、 拾音范围:5-100平方米； 2、 音频传输距离：3000米； 3、 灵敏度：-35dB； 4、 频率响应：100Hz～16KHz； 5、 指向特性：全指向性； 6、 信噪比：60dB（1米40 dB音源SPL）30dB(10米40 dB 音源SPL)1KHz at 1 Pa； 7、 动态范围：104dB(1KHz at Max dB SPL)； 8、 最大承受音压：120dB SPL（1KHz，THD 1%）； 9、 输出阻抗：最大600欧姆非平衡； 10、 连接方式：3条引线（电源、音频、公共地）； 11、 传输线缆：3芯0.5mm² RVVP屏蔽电缆； 12、 电源电压、电流：直流稳压电源DC 12V；25mA | 台 |  | 2
984 | 030507014014 | 65寸电视 | 1、屏幕尺寸：65英寸； 2、分辨率： 4K（3840*2160）； 3、亮度： 240/270（Min/Typ）； 4、对比度 ：5000:1（TYP） ； 5、屏体刷新率 ： 60Hz ； 6、响应速度 ： 8ms ； 7、Cortex A55 四核（64位）+G31MP 双核； 8、Android9.0； 9、RAM：1.5GB+ROM：8G； 10、USB 接口*2、网络 LAN*1、HDMI 接口*1、天线 RF INPUT*1、AV IN（RCA）*1、AV OUT/SPDIF*1 11、整机净重(kg) ：不带底座17.2kg； 12、挂架孔距：300X150mm ； 13、整机额定功率：150W ； 14、裸机尺寸 ：长：1455，厚：85，高：843（不带底座：mm）； | 台 |  | 1
985 | 030506001114 | 高清视频线 | HDMI视频线 10米 | 台 |  | 1
986 | 030507012005 | 单路解码器 | 1、解码格式：H.265、H.264、MPEG4、MPEG2、MJPEG； 2、解码能力：2x1200W@30fps、4x4K@30fps、8x1080P@60fps、16x1080P@30fps； 3、视频接口：1路HDMI、VGA、CVBS、3G-SDI视频输出接口； 4、报警接口：4路凤凰端子告警输入2路凤凰端子告警输出； 5、音频接口：1路模拟音频输入接口2V(P-P) ,1路模拟音频输出接口2V(P-P)； 6、以太网口：2个100M/1000M Base-T自适应的RJ45以太网口，自协商； 7、串口：1个RJ45接口的RS232串口 1个RJ45的RS485接口，兼容RS422 | 台 |  | 1
987 | 030501013037 | 管理电脑 | 1、处理器：I5-10500 2、主芯片组：intel B460 3、内存：8G DDR4-2666，最大支持容量32GB 4、硬盘：SATA HDD 1TB + 128G SSD 5、光驱：SATA，Slim DVD/Rambo 6、显卡：R520 2GB 独立显卡 7、网卡：集成10/100/1000M自适应千兆网卡 8、操作系统：Windows 10 64位 简体中文版 9、显示器：23.8英寸，IPS面板，1920×1080分辨率，VGA+HDMI接口 10、主机尺寸（宽*高*深）：145*373*290* 毫米 | 台 |  | 1
988 | 030507001008 | 声光报警器 | "1、工作电流：250mA 2、声压指数：108dB 3、声调频率：3.8KHZ" | 套 |  | 1
989 | 030507001009 | 报警按钮 | 1、锁匙复位 2、报警输出：常闭/常开 3、外形尺寸：86x86mm | 套 |  | 1
990 | 030502001025 | 服务器机柜 | 1、类型：服务器机柜/网络机柜 2、容量：42U 3、机柜尺寸：2000*600*1000 4、标准：19英寸标准机柜 5、门及门锁：前门:钢化玻璃前门、网状前门，可选6、择，带锁；后门:网状后门；侧门:全钢侧门，可快7速装卸 7、材料及工艺：材料采用SPCC冷轧钢板，表面处理采用脱脂、酸洗磷化静电喷塑 8、承重：600kg | 台 |  | 2
991 | 080608003006 | 不间断电源 | 1、尺寸：250*502*616 2、净重：45KG 3、额度容量：20kVA/16kW 4、额定输入电压：415Vac 5、相数：三相五线 6、输入功率因数：≥0.99 7、输出电压：240Vac 8、波形：正弦波THDV≤2%（100%线性负载） 9、整机效率：≥94.5 10、过载能力：≤110%，60min；≤125%，10min；≤150%，1min； 11、功率因数：0.8~0.9 12、LCD显示屏 13、告警功能：支持过载、市电异常、UPS故障、电池欠压等多种告警功能 14、保护功能：支持短路、过载、过温、电池欠压、过欠压、风扇故障保护功能 15、通信功能：支持RS232或USB通信功能 | 台 |  | 1
992 | 030405001006 | 蓄电池 | 1、额定电压：12V 2、额定容量：100AH 3、外形尺寸：长407mm*宽174mm*高208mm，总高236mm 4、重量：29kg 5、端子类型：M3 | 个 |  | 32
993 | 030904016005 | 电池架 | 1、可容纳16个12V/100AH蓄电池。 2、箱体外壳防腐蚀、防静电、防火、绝缘。 | 套 |  | 2
分部小计
人身安全检查+随身物品保管
994 | 030507008021 | 高清摄像机 | 1、 镜头：1/2.8 inch逐行扫描200万像素CMOS图像传感器； 2、 像素：200万；编码制式：30fps@1080P； 3、 焦距：2.8定焦； 4、 补光方式：红外； 5、 供电方式：DC12V/PoE（IEEE802.3af）； 6、 前端存储：支持SD卡； 7、 2入1出音频接口； 8、 1入1出告警； 9、 星光级； 10、 120dB宽动态； 11、 支持区域增强； 12、 支持走廊模式； 13、 支持隐私遮盖； 14、 三码流； 15、 编码协议：H.265, 超级265； 16、 基础智能；客流统计；人脸抓拍； 17、 IP66；IK10防暴设计 | 台 |  | 2
995 | 080608004003 | 摄像机电源 | 1.DC12V/1A墙插式电源适配器 2.圆头 | 台 |  | 2
996 | 030506004017 | 高保真全向拾音器 | 1、 拾音范围:5-100平方米； 2、 音频传输距离：3000米； 3、 灵敏度：-35dB； 4、 频率响应：100Hz～16KHz； 5、 指向特性：全指向性； 6、 信噪比：60dB（1米40 dB音源SPL）30dB(10米40 dB 音源SPL)1KHz at 1 Pa； 7、 动态范围：104dB(1KHz at Max dB SPL)； 8、 最大承受音压：120dB SPL（1KHz，THD 1%）； 9、 输出阻抗：最大600欧姆非平衡； 10、 连接方式：3条引线（电源、音频、公共地）； 11、 传输线缆：3芯0.5mm² RVVP屏蔽电缆； 12、 电源电压、电流：直流稳压电源DC 12V；25mA | 台 |  | 2
997 | 030507005015 | 人脸识别终端 | 主要功能:人脸抓拍、语音播报、功能区状态展示、门禁联动、进入权限核验 硬件规格：双目摄像头；10.1寸触摸屏 整体尺寸：长264.6mm*宽259mm*厚40.4mm 电源：输入电压220V，配套电源适配器 DC12V、3A 应用场景：办案中心内功能室门口 | 台 |  | 1
998 | 030501013038 | 管理电脑 | 1、处理器：I5-10500 2、主芯片组：intel B460 3、内存：8G DDR4-2666，最大支持容量32GB 4、硬盘：SATA HDD 1TB + 128G SSD 5、光驱：SATA，Slim DVD/Rambo 6、显卡：R520 2GB 独立显卡 7、网卡：集成10/100/1000M自适应千兆网卡 8、操作系统：Windows 10 64位 简体中文版 9、显示器：23.8英寸，IPS面板，1920×1080分辨率，VGA+HDMI接口 10、主机尺寸（宽*高*深）：145*373*290* 毫米 | 台 |  | 1
999 | 030507005016 | 多功能速采仪 | 主要功能：一款一体化多功能采集签批设备，主要应用于派出所、办案区等场所，完成人身检查、随身物品采集等业务。支持物品高拍、伤痕摄像、投屏显示、签名捺印、声音播放等功能。 硬件参数： 1.显示屏类型 TFT LCD IPS 2.显示屏尺寸 10.1英寸 3.显示分辨率 1280 x 800 4.电磁手写 支持 5.签名技术类型 无源无线电磁式原笔迹 6.笔迹分辨率 2540 DPI 7.笔压等级 1024级 8.高拍仪：分辨率≥800W，支持A4、A5画幅，内置补光灯 9.摄像头：分辨率 200W，支持旋转抽拉50cm以上 10.指纹仪：内置公安部标准指纹仪模块 11.音频参数：内置喇叭、麦克风 12.通讯接口：USB HID *1 13.电源接口:DC 5V/3A | 台 |  | 1
1000 | 030507005017 | 安检门 | "1、显示屏：3.5寸屏幕； 2、探测分区：6位探测分区； 3、灵敏度级别：100级灵敏度可调； 4、报警方式：声光同步； 5、计数功能：通过人数、报警人数； 6、环境温度：-20℃~55℃； 7、场景设置：10种场景模式； 8、电源：DC 12V/3A； 9、功率：20W； 10、通道尺寸：2000*710*400mm； 11、外形尺寸：2213*831*474mm； 12、门板包装尺寸：2285*715*240mm； 13、重量：50KG；" | 台 |  | 1
1001 | 030507005018 | 手持金属探测器 | 1、功能简述:超高灵敏度,可以探测到极小的金属物品,如:大头针、刮胡刀片等 2、外形尺寸：长410mm x 85 x 45mm 3、包装尺寸：44.5cm x 26.5cm x 52cm 4、工作电源：6F22ND9V电池（碱性电池、可充电电池） 5、报警模式：声/震/光同步报警 7、工作频率:95KHZ | 台 |  | 1
1002 | 030507001010 | 报警按钮 | 1、锁匙复位 2、报警输出：常闭/常开 3、外形尺寸：86x86mm | 套 |  | 1
1003 | 171809007001 | 单面人脸物品寄存柜（主柜） | 外观尺寸：主柜（12格） 整体尺寸（高*宽*深）：1800*900*450mm； 格子尺寸（高*宽*深）：小格（160*340*450）*8，中格（340*340*450）*2，大格（700*340*450）*2； 工作温度：-20℃~70℃ 工作湿度：0%~90%的相对湿度，非冷凝 显示屏：8寸触控屏 分辨率：1280*800 摄像头：双目摄像头，分辨率1920*1080，RGB摄像头200万+IR摄像头130万 主控系统：RK3399主板，4G运行内存+16G存储内存，Android 7.1.2；AVR RISC结构的低功耗8位CMOS微控器 锁控板：12路锁控板，RS485控制 开柜方式：人脸识别开柜、IC卡/手环、管理员密码及远程控制开柜；在紧急情况下，可进行机械应急开锁 远程系统控制：支持通过执法办案精细化管理平台远程开柜 人脸识别开柜：支持设置白名单、黑名单，通过刷人脸快速开柜 IC卡开柜：支持刷IC卡/手环开柜 离线工作方式：支持离线工作方式，通过管理员注册，绑定管理员卡号和密码，对所有柜格有开柜限权；通过临时卡注册，绑定临时卡号和对应柜格开柜限权。平时可通过刷卡开柜，紧急情况下，可输入管理员密码进行紧急开柜。 | 台 |  | 1
1004 | 171809007002 | 单面人脸物品寄存柜（副柜） | 副柜（12格） 整体尺寸（高*宽*深）：1800*900*450mm； 格子尺寸（高*宽*深）：小格（160*370*450）*8，中格（340*370*450）*2，大格（700*370*450）*2 材质：柜体：冷轧钢板，钢材厚度1.0mm，箱体表面经过磷化除锈处理 | 台 |  | 1
1005 | 030106008001 | 高精度电子天平秤 | 1、功能：承重、去皮、计数 2、显示屏：高清数码显示屏 3、单位：g、ct、oz、lb 4、秤盘：不锈钢 5、材质：高强度ABS材料 6、传感器：G SENSR感应技术 7、精度：0.01g 8、秤盘：方盘，支持3000g 8、砝码：有 | 台 |  | 1
1006 | 030506007044 | 门牌显示屏 | 1.规格：15.6寸壁挂式 2.外观尺寸：395MM*245MM*50MM 3.机身材料：金属钢板 4.面框装饰：银边框钢化玻璃 5.液晶屏：16:9 LED-TFT 6.显示面积：345MM(长)*195MM(宽) 7.屏幕分辨率：1366*768 8.解像度：1080P 9.背光寿命：90000h 10.响应时间：2ms 11.功率：30W 12.电压：110-240V 13.配置：四核+1G+8G 14.插口：USB*2，网络接口 15.净重：5KG | 台 |  | 1
分部小计
信息采集室
1007 | 030507008022 | 高清摄像机 | 1、 镜头：1/2.8 inch逐行扫描200万像素CMOS图像传感器； 2、 像素：200万；编码制式：30fps@1080P； 3、 焦距：2.8定焦； 4、 补光方式：红外； 5、 供电方式：DC12V/PoE（IEEE802.3af）； 6、 前端存储：支持SD卡； 7、 2入1出音频接口； 8、 1入1出告警； 9、 星光级； 10、 120dB宽动态； 11、 支持区域增强； 12、 支持走廊模式； 13、 支持隐私遮盖； 14、 三码流； 15、 编码协议：H.265, 超级265； 16、 基础智能；客流统计；人脸抓拍； 17、 IP66；IK10防暴设计 | 台 |  | 2
1008 | 080608004004 | 摄像机电源 | 1.DC12V/1A墙插式电源适配器 2.圆头 | 台 |  | 2
1009 | 030506004018 | 高保真全向拾音器 | 1、 拾音范围:5-100平方米； 2、 音频传输距离：3000米； 3、 灵敏度：-35dB； 4、 频率响应：100Hz～16KHz； 5、 指向特性：全指向性； 6、 信噪比：60dB（1米40 dB音源SPL）30dB(10米40 dB 音源SPL)1KHz at 1 Pa； 7、 动态范围：104dB(1KHz at Max dB SPL)； 8、 最大承受音压：120dB SPL（1KHz，THD 1%）； 9、 输出阻抗：最大600欧姆非平衡； 10、 连接方式：3条引线（电源、音频、公共地）； 11、 传输线缆：3芯0.5mm² RVVP屏蔽电缆； 12、 电源电压、电流：直流稳压电源DC 12V；25mA | 台 |  | 2
1010 | 030507005019 | 人脸识别终端 | 主要功能:人脸抓拍、语音播报、功能区状态展示、门禁联动、进入权限核验 硬件规格：双目摄像头；10.1寸触摸屏 整体尺寸：长264.6mm*宽259mm*厚40.4mm 电源：输入电压220V，配套电源适配器 DC12V、3A 应用场景：办案中心内功能室门口 | 台 |  | 1
1011 | 030507001011 | 报警按钮 | 1、锁匙复位 2、报警输出：常闭/常开 3、外形尺寸：86x86mm | 套 |  | 1
1012 | 030506007045 | 门牌显示屏 | 1.规格：15.6寸壁挂式 2.外观尺寸：395MM*245MM*50MM 3.机身材料：金属钢板 4.面框装饰：银边框钢化玻璃 5.液晶屏：16:9 LED-TFT 6.显示面积：345MM(长)*195MM(宽) 7.屏幕分辨率：1366*768 8.解像度：1080P 9.背光寿命：90000h 10.响应时间：2ms 11.功率：30W 12.电压：110-240V 13.配置：四核+1G+8G 14.插口：USB*2，网络接口 15.净重：5KG | 台 |  | 1
1013 | 030501013039 | 信息采集一体机 | 人员基础信息一体化采集设备 1、通过调用相关采集硬件单元，实现人员基本信息、人像、指掌纹等信息的采集以及比对结果反馈、系统维护等功能。2、一体化采集柜，可集成各类采集设备。3、指掌纹信息采集。4、人脸信息采集。5、包含补光灯2个，为人像拍照补光。6、身高、体重、足长信息采集。7、二代身份证信息采集。8、DNA检查存放。9、指纹卡、人像等文字资料打印。10、专业工控机，用于安装采集软件。11、DNA条码扫描。12、随身物品采集。13、银行卡信息采集。14、辅助采集，观察指纹采集质量和查看声纹采集阅读内容。 15、支持与省级物征库对接。 | 台 |  | 1
分部小计
候审区域
1014 | 030507008023 | 高清摄像机 | 1、 镜头：1/2.8 inch逐行扫描200万像素CMOS图像传感器； 2、 像素：200万；编码制式：30fps@1080P； 3、 焦距：2.8定焦； 4、 补光方式：红外； 5、 供电方式：DC12V/PoE（IEEE802.3af）； 6、 前端存储：支持SD卡； 7、 2入1出音频接口； 8、 1入1出告警； 9、 星光级； 10、 120dB宽动态； 11、 支持区域增强； 12、 支持走廊模式； 13、 支持隐私遮盖； 14、 三码流； 15、 编码协议：H.265, 超级265； 16、 基础智能；客流统计；人脸抓拍； 17、 IP66；IK10防暴设计 | 台 |  | 2
1015 | 080608004005 | 摄像机电源 | 1.DC12V/1A墙插式电源适配器 2.圆头 | 台 |  | 2
1016 | 030506004019 | 高保真全向拾音器 | 1、 拾音范围:5-100平方米； 2、 音频传输距离：3000米； 3、 灵敏度：-35dB； 4、 频率响应：100Hz～16KHz； 5、 指向特性：全指向性； 6、 信噪比：60dB（1米40 dB音源SPL）30dB(10米40 dB 音源SPL)1KHz at 1 Pa； 7、 动态范围：104dB(1KHz at Max dB SPL)； 8、 最大承受音压：120dB SPL（1KHz，THD 1%）； 9、 输出阻抗：最大600欧姆非平衡； 10、 连接方式：3条引线（电源、音频、公共地）； 11、 传输线缆：3芯0.5mm² RVVP屏蔽电缆； 12、 电源电压、电流：直流稳压电源DC 12V；25mA | 台 |  | 2
1017 | 030507005020 | 人脸识别终端 | 主要功能:人脸抓拍、语音播报、功能区状态展示、门禁联动、进入权限核验 硬件规格：双目摄像头；10.1寸触摸屏 整体尺寸：长264.6mm*宽259mm*厚40.4mm 电源：输入电压220V，配套电源适配器 DC12V、3A 应用场景：办案中心内功能室门口 | 台 |  | 1
1018 | 030507001012 | 报警按钮 | 1、锁匙复位 2、报警输出：常闭/常开 3、外形尺寸：86x86mm | 套 |  | 1
1019 | 030506007046 | 温湿度显示屏 | 1、 接口：以太网网络数据10M/100M/10G以太网，IEEE 802.3，NTP/TCPIP协议，RJ45接口 2、 电气特性：电源110~220V, 50Hz 3、 功耗：5W 4、 可靠性：MTBF>10000h 5、 电磁兼容性：符合无线电骚扰限值 GB-9254-1998 标准 A 级 6、 机械特性：外形铝合金边框/亚克力面板 7、 安装方式：壁挂 8、 尺寸：350×550×56mm 9、 工作温度：-20℃~+70℃ 10、 存储温度：-40℃~+70℃ 11、 湿度：5%~95% RH | 台 |  | 1
1020 | 030506007047 | 门牌显示屏 | 1.规格：15.6寸壁挂式 2.外观尺寸：395MM*245MM*50MM 3.机身材料：金属钢板 4.面框装饰：银边框钢化玻璃 5.液晶屏：16:9 LED-TFT 6.显示面积：345MM(长)*195MM(宽) 7.屏幕分辨率：1366*768 8.解像度：1080P 9.背光寿命：90000h 10.响应时间：2ms 11.功率：30W 12.电压：110-240V 13.配置：四核+1G+8G 14.插口：USB*2，网络接口 15.净重：5KG | 台 |  | 1
分部小计
案情分析室
1021 | 030507008024 | 高清摄像机 | 1、 镜头：1/2.8 inch逐行扫描200万像素CMOS图像传感器； 2、 像素：200万；编码制式：30fps@1080P； 3、 焦距：2.8定焦； 4、 补光方式：红外； 5、 供电方式：DC12V/PoE（IEEE802.3af）； 6、 前端存储：支持SD卡； 7、 2入1出音频接口； 8、 1入1出告警； 9、 星光级； 10、 120dB宽动态； 11、 支持区域增强； 12、 支持走廊模式； 13、 支持隐私遮盖； 14、 三码流； 15、 编码协议：H.265, 超级265； 16、 基础智能；客流统计；人脸抓拍； 17、 IP66；IK10防暴设计 | 台 |  | 2
1022 | 080608004006 | 摄像机电源 | 1.DC12V/1A墙插式电源适配器 2.圆头 | 台 |  | 2
1023 | 030506004020 | 高保真全向拾音器 | 1、 拾音范围:5-100平方米； 2、 音频传输距离：3000米； 3、 灵敏度：-35dB； 4、 频率响应：100Hz～16KHz； 5、 指向特性：全指向性； 6、 信噪比：60dB（1米40 dB音源SPL）30dB(10米40 dB 音源SPL)1KHz at 1 Pa； 7、 动态范围：104dB(1KHz at Max dB SPL)； 8、 最大承受音压：120dB SPL（1KHz，THD 1%）； 9、 输出阻抗：最大600欧姆非平衡； 10、 连接方式：3条引线（电源、音频、公共地）； 11、 传输线缆：3芯0.5mm² RVVP屏蔽电缆； 12、 电源电压、电流：直流稳压电源DC 12V；25mA | 台 |  | 2
1024 | 030507014015 | 会议平板一体机(含移动支架） | 65寸，LED液晶显示触摸屏 1.超窄边框设计 2.4K超高清显示 3.支持无线传屏功能 4.低书写高精度红外触控 5.支持WIFI双频2.4G/5G 6.内置六阵列麦克风及1200万摄像头 7.2路Type C，2路前置UDB3.0 8.钢化玻璃：莫氏7级硬度，3mm厚度 9.待机状态下，HDMI通道信号输入智能唤醒 10.系统版本：Android 9.0 CPU：双核 A72+四核 A53 GPU：Mali T860 RAM：4GB ROM：32GB | 台 |  | 1
1025 | 030507012006 | 单路解码器 | 1、解码格式：H.265、H.264、MPEG4、MPEG2、MJPEG； 2、解码能力：2x1200W@30fps、4x4K@30fps、8x1080P@60fps、16x1080P@30fps； 3、视频接口：1路HDMI、VGA、CVBS、3G-SDI视频输出接口； 4、报警接口：4路凤凰端子告警输入2路凤凰端子告警输出； 5、音频接口：1路模拟音频输入接口2V(P-P) ,1路模拟音频输出接口2V(P-P)； 6、以太网口：2个100M/1000M Base-T自适应的RJ45以太网口，自协商； 7、串口：1个RJ45接口的RS232串口 1个RJ45的RS485接口，兼容RS422 | 台 |  | 1
1026 | 030501013040 | 管理电脑 | 1、处理器：I5-10500 2、主芯片组：intel B460 3、内存：8G DDR4-2666，最大支持容量32GB 4、硬盘：SATA HDD 1TB + 128G SSD 5、光驱：SATA，Slim DVD/Rambo 6、显卡：R520 2GB 独立显卡 7、网卡：集成10/100/1000M自适应千兆网卡 8、操作系统：Windows 10 64位 简体中文版 9、显示器：23.8英寸，IPS面板，1920×1080分辨率，VGA+HDMI接口 10、主机尺寸（宽*高*深）：145*373*290* 毫米 | 台 |  | 1
1027 | 030501002007 | 彩色激光打印机 | 1、最大打印幅面 A4 2、最高分辨率 HQ1200，600×600dpi 3、黑白打印速度 A4：18ppm，letter：19ppm 4、彩色打印速度 A4：4ppm，letter：4ppm 5、处理器 400MHz 6、内存 标配：64MB，最大：64MB 7、双面打印 手动 8、网络功能 不支持网络打印 9、首页打印时间 黑白＜14秒，彩色＜26秒 10、打印语言 SPL-C 11、接口类型 高速USB2.0 12、介质类型 普通纸，薄纸，票据纸，预印纸，再生纸，标签，卡片纸，厚纸，棉纸，彩纸，相纸 13、介质尺寸 A4，A5，A6，Letter，Legal，Executive，Folio，ISO B5，JIS B5，GlossyPhoto 220g/㎡，Label，Postcard 4x6 14、介质重量 普通纸：60-85g/㎡ 15、加厚纸：86-120g/㎡ 16、卡片：121-163g/㎡ 17、相片：220g/㎡ 18、进纸盒容量 150页 19、出纸盒容量 50页 20、显示屏 LED指示灯 21、产品尺寸 382×309×211mm 22、产品重量 9.96kg | 台 |  | 1
1028 | 030507001013 | 报警按钮 | 1、锁匙复位 2、报警输出：常闭/常开 3、外形尺寸：86x86mm | 套 |  | 1
分部小计
讯（询）问室
1029 | 030507008025 | 高清摄像机 | 1、 镜头：1/2.8 inch逐行扫描200万像素CMOS图像传感器； 2、 像素：200万；编码制式：30fps@1080P； 3、 焦距：2.8定焦； 4、 补光方式：红外； 5、 供电方式：DC12V/PoE（IEEE802.3af）； 6、 前端存储：支持SD卡； 7、 2入1出音频接口； 8、 1入1出告警； 9、 星光级； 10、 120dB宽动态； 11、 支持区域增强； 12、 支持走廊模式； 13、 支持隐私遮盖； 14、 三码流； 15、 编码协议：H.265, 超级265； 16、 基础智能；客流统计；人脸抓拍； 17、 IP66；IK10防暴设计 | 台 |  | 6
1030 | 080608004007 | 摄像机电源 | 1.DC12V/1A墙插式电源适配器 2.圆头 | 台 |  | 6
1031 | 030506004021 | 高保真全向拾音器 | 1、 拾音范围:5-100平方米； 2、 音频传输距离：3000米； 3、 灵敏度：-35dB； 4、 频率响应：100Hz～16KHz； 5、 指向特性：全指向性； 6、 信噪比：60dB（1米40 dB音源SPL）30dB(10米40 dB 音源SPL)1KHz at 1 Pa； 7、 动态范围：104dB(1KHz at Max dB SPL)； 8、 最大承受音压：120dB SPL（1KHz，THD 1%）； 9、 输出阻抗：最大600欧姆非平衡； 10、 连接方式：3条引线（电源、音频、公共地）； 11、 传输线缆：3芯0.5mm² RVVP屏蔽电缆； 12、 电源电压、电流：直流稳压电源DC 12V；25mA | 台 |  | 6
1032 | 030507005021 | 人脸识别终端 | 主要功能:人脸抓拍、语音播报、功能区状态展示、门禁联动、进入权限核验 硬件规格：双目摄像头；10.1寸触摸屏 整体尺寸：长264.6mm*宽259mm*厚40.4mm 电源：输入电压220V，配套电源适配器 DC12V、3A 应用场景：办案中心内功能室门口 | 台 |  | 3
1033 | 030501005003 | 一体化审讯台（审讯桌） | 主要功能：讯（询）问室一款多功能审讯工作台，集成审讯过程中所用到的一系列外围设备，提供同步录音录像、审讯笔录、协同办案等审讯功能，符合办案中心安全规范、满足新时期的审讯需求。解决讯问室因外部设备较多造成的线路杂乱和可能因此造成的安全隐患问题。 主要硬件：定制办公台、审讯工作站、操作显示器、示证显示器、光盘刻录机、彩色打印机、双向摄像头 参数规格： 1.外观尺寸：宽1550mm、高800mm、进深700mm 2.材质：冷轧钢板结构，钢板厚度1.2mm 3.显示屏：24英寸高清液晶显示屏，1920*1080分辨率（配置业务操作屏旋转支架，可左右摆动±90度，±45度俯仰角） 4.示证屏：43英寸的彩色示证屏，1920*1080分辨率，屏幕比例为16:9 5.工控机：Intel四核I7 6700 CPU处理器，16G内存，64G SSD、2TB HHD 6.双目摄像机：200万双目对向高清摄像机，带拾音器，镜头角度可调 7.激光打印机：具备激光彩色打印机 8.蓝光刻录机：具备2台蓝光/DVD刻录机，支持2个光盘同时刻录，BD光盘刻录速度6X，CD光盘刻录速度24X，DVD光盘刻录速度6X 9.交换机：内置8口的百兆交换机 10.扬声器：支持双声道立体声扬声器 11.其他：支持键盘鼠标控制，配备专用键盘托供键盘、鼠标存放及使用 12.具备2个搬运把手位,底部带可固定的脚轮 13.电源输入：AC220V电源输入，具备短路、过载保护 14.整机功耗：800W 应用场景：办案中心讯（询）问室 | 台 |  | 3
1034 | 030507005022 | 电子签名捺印终端 | 1.系统：Android 2.系统内存：2GB 3.存储：16GB 4.显示屏尺寸：10.1英寸 5.显示分辨率：1280 x 800 6.电容式触摸：支持 7.电磁式手写：支持 8.具备无源无线电磁笔 9.笔迹分辨率：2540 DPI 10.笔压等级：1024级（或2048级可选） 11.支持指纹采集功能，有效采集窗口为12.9 x 18 mm，图像分辨率为508DPI，符合GA/T 1011-2012 公安部居民身份证指纹采集器通用技术要求 12.具备内置喇叭 13.具备内置MIC 14.具备2个内置摄像头，200万像素 15.具备笔迹加密模块（可选配） 16.通讯接口 ：RJ45×1 17.调试接口 ：USB 2.0×1 18.电源接口 ：DC 12V/2A 软件功能 1.支持在签字板上浏览 PDF文件内容，可进行翻页以及缩放操作 2.支持快速回到签字文件的第一页或最后一页 3.支持客户端向签名板推送 PDF文件，可提供不少于一种签名模式，不仅限于在指定位置签名 4.具备至少上下两路摄像头，可拍摄签字人以及签字过程，其中上摄像头支持调整角度 5.支持签名全程进行同步录音录像，可保证签名有效性 6.支持在签字文件打开、签名以及提交时，具备相应语音提示 7.支持设备连接异常检测，确保设备可用性 8.支持签名捺印功能，签名后可以将签名以及指纹合成在PDF上 9.支持配置签名提示性文字，在签名时可进行文字展示 10.支持签字资料包生成功能，自动生成PDF附件包，含：笔迹gif、所有的签名捺印和抓拍签名照片以及独立的指纹签名图片（指纹签名+坐标信息） 11.支持在指定位置签名时，若PDF文件上仍有未完成的签名或者捺印，提交时有相应提示 | 台 |  | 3
1035 | 050305010001 | 铁质审讯椅 | 1、规格：本产品在D型的原有基础上桌面上方加装了U型锁环，可以约束嫌犯的手腕。U型环上下最大伸缩距离为：30mm－70mm；U型锁环配有配套弧形基座，可防止割伤其手腕。 2、材质：普通钢材加喷塑工艺； 3、外围尺寸（mm）长850，宽700，高1020 4、重量：35公斤 5、材质：采用普通钢材加喷塑工艺,主框架为400mm和320mm圆管制成,管壁厚度为3mm,座面及桌面钢板厚度为:2.0mm； 6、软包部分：采用高密度定型海绵回弹PU定型泡棉，密度>45KG 7、回弹力：47%，拉伸强度不小于85KPA 8、面料采用优质西皮 | 个 |  | 3
1036 | 030507010001 | 耳机 | 1、接口：USB 2、频响范围：20-20000Hz 3、阻抗：32±15%Ω 4、灵敏度：102±3dB 5、10mm氧化钕磁铁 6、线长2.5米 7、麦克风频响范围：50-10000HZ 8、麦克风信噪比：＞55dB 9、麦克风灵敏度：-45±3dB 10、麦克风拾音模式：全指向 | 台 |  | 3
1037 | 030507001014 | 报警按钮 | 1、锁匙复位 2、报警输出：常闭/常开 3、外形尺寸：86x86mm | 套 |  | 3
1038 | 030506007048 | 温湿度显示屏 | 1、 接口：以太网网络数据10M/100M/10G以太网，IEEE 802.3，NTP/TCPIP协议，RJ45接口 2、 电气特性：电源110~220V, 50Hz 3、 功耗：5W 4、 可靠性：MTBF>10000h 5、 电磁兼容性：符合无线电骚扰限值 GB-9254-1998 标准 A 级 6、 机械特性：外形铝合金边框/亚克力面板 7、 安装方式：壁挂 8、 尺寸：350×550×56mm 9、 工作温度：-20℃~+70℃ 10、 存储温度：-40℃~+70℃ 11、 湿度：5%~95% RH | 台 |  | 3
1039 | 030506007049 | 门牌显示屏 | 1.规格：15.6寸壁挂式 2.外观尺寸：395MM*245MM*50MM 3.机身材料：金属钢板 4.面框装饰：银边框钢化玻璃 5.液晶屏：16:9 LED-TFT 6.显示面积：345MM(长)*195MM(宽) 7.屏幕分辨率：1366*768 8.解像度：1080P 9.背光寿命：90000h 10.响应时间：2ms 11.功率：30W 12.电压：110-240V 13.配置：四核+1G+8G 14.插口：USB*2，网络接口 15.净重：5KG | 台 |  | 3
分部小计
特殊讯（询）问室
1040 | 030507008026 | 高清摄像机 | 1、 镜头：1/2.8 inch逐行扫描200万像素CMOS图像传感器； 2、 像素：200万；编码制式：30fps@1080P； 3、 焦距：2.8定焦； 4、 补光方式：红外； 5、 供电方式：DC12V/PoE（IEEE802.3af）； 6、 前端存储：支持SD卡； 7、 2入1出音频接口； 8、 1入1出告警； 9、 星光级； 10、 120dB宽动态； 11、 支持区域增强； 12、 支持走廊模式； 13、 支持隐私遮盖； 14、 三码流； 15、 编码协议：H.265, 超级265； 16、 基础智能；客流统计；人脸抓拍； 17、 IP66；IK10防暴设计 | 台 |  | 4
1041 | 080608004008 | 摄像机电源 | 1.DC12V/1A墙插式电源适配器 2.圆头 | 台 |  | 4
1042 | 030506004022 | 高保真全向拾音器 | 1、 拾音范围:5-100平方米； 2、 音频传输距离：3000米； 3、 灵敏度：-35dB； 4、 频率响应：100Hz～16KHz； 5、 指向特性：全指向性； 6、 信噪比：60dB（1米40 dB音源SPL）30dB(10米40 dB 音源SPL)1KHz at 1 Pa； 7、 动态范围：104dB(1KHz at Max dB SPL)； 8、 最大承受音压：120dB SPL（1KHz，THD 1%）； 9、 输出阻抗：最大600欧姆非平衡； 10、 连接方式：3条引线（电源、音频、公共地）； 11、 传输线缆：3芯0.5mm² RVVP屏蔽电缆； 12、 电源电压、电流：直流稳压电源DC 12V；25mA | 台 |  | 2
1043 | 030507005023 | 人脸识别终端 | 主要功能:人脸抓拍、语音播报、功能区状态展示、门禁联动、进入权限核验 硬件规格：双目摄像头；10.1寸触摸屏 整体尺寸：长264.6mm*宽259mm*厚40.4mm 电源：输入电压220V，配套电源适配器 DC12V、3A 应用场景：办案中心内功能室门口 | 台 |  | 1
1044 | 030501005004 | 一体化审讯台（审讯桌） | 主要功能：讯（询）问室一款多功能审讯工作台，集成审讯过程中所用到的一系列外围设备，提供同步录音录像、审讯笔录、协同办案等审讯功能，符合办案中心安全规范、满足新时期的审讯需求。解决讯问室因外部设备较多造成的线路杂乱和可能因此造成的安全隐患问题。 主要硬件：定制办公台、审讯工作站、操作显示器、示证显示器、光盘刻录机、彩色打印机、双向摄像头 参数规格： 1.外观尺寸：宽1550mm、高800mm、进深700mm 2.材质：冷轧钢板结构，钢板厚度1.2mm 3.显示屏：24英寸高清液晶显示屏，1920*1080分辨率（配置业务操作屏旋转支架，可左右摆动±90度，±45度俯仰角） 4.示证屏：43英寸的彩色示证屏，1920*1080分辨率，屏幕比例为16:9 5.工控机：Intel四核I7 6700 CPU处理器，16G内存，64G SSD、2TB HHD 6.双目摄像机：200万双目对向高清摄像机，带拾音器，镜头角度可调 7.激光打印机：具备激光彩色打印机 8.蓝光刻录机：具备2台蓝光/DVD刻录机，支持2个光盘同时刻录，BD光盘刻录速度6X，CD光盘刻录速度24X，DVD光盘刻录速度6X 9.交换机：内置8口的百兆交换机 10.扬声器：支持双声道立体声扬声器 11.其他：支持键盘鼠标控制，配备专用键盘托供键盘、鼠标存放及使用 12.具备2个搬运把手位,底部带可固定的脚轮 13.电源输入：AC220V电源输入，具备短路、过载保护 14.整机功耗：800W 应用场景：办案中心讯（询）问室 | 台 |  | 1
1045 | 030507005024 | 电子签名捺印终端 | 1.系统：Android 2.系统内存：2GB 3.存储：16GB 4.显示屏尺寸：10.1英寸 5.显示分辨率：1280 x 800 6.电容式触摸：支持 7.电磁式手写：支持 8.具备无源无线电磁笔 9.笔迹分辨率：2540 DPI 10.笔压等级：1024级（或2048级可选） 11.支持指纹采集功能，有效采集窗口为12.9 x 18 mm，图像分辨率为508DPI，符合GA/T 1011-2012 公安部居民身份证指纹采集器通用技术要求 12.具备内置喇叭 13.具备内置MIC 14.具备2个内置摄像头，200万像素 15.具备笔迹加密模块（可选配） 16.通讯接口 ：RJ45×1 17.调试接口 ：USB 2.0×1 18.电源接口 ：DC 12V/2A 软件功能 1.支持在签字板上浏览 PDF文件内容，可进行翻页以及缩放操作 2.支持快速回到签字文件的第一页或最后一页 3.支持客户端向签名板推送 PDF文件，可提供不少于一种签名模式，不仅限于在指定位置签名 4.具备至少上下两路摄像头，可拍摄签字人以及签字过程，其中上摄像头支持调整角度 5.支持签名全程进行同步录音录像，可保证签名有效性 6.支持在签字文件打开、签名以及提交时，具备相应语音提示 7.支持设备连接异常检测，确保设备可用性 8.支持签名捺印功能，签名后可以将签名以及指纹合成在PDF上 9.支持配置签名提示性文字，在签名时可进行文字展示 10.支持签字资料包生成功能，自动生成PDF附件包，含：笔迹gif、所有的签名捺印和抓拍签名照片以及独立的指纹签名图片（指纹签名+坐标信息） 11.支持在指定位置签名时，若PDF文件上仍有未完成的签名或者捺印，提交时有相应提示 | 台 |  | 1
1046 | 050305010002 | 铁质审讯椅 | 1、规格：本产品在D型的原有基础上桌面上方加装了U型锁环，可以约束嫌犯的手腕。U型环上下最大伸缩距离为：30mm－70mm；U型锁环配有配套弧形基座，可防止割伤其手腕。 2、材质：普通钢材加喷塑工艺； 3、外围尺寸（mm）长850，宽700，高1020 4、重量：35公斤 5、材质：采用普通钢材加喷塑工艺,主框架为400mm和320mm圆管制成,管壁厚度为3mm,座面及桌面钢板厚度为:2.0mm； 6、软包部分：采用高密度定型海绵回弹PU定型泡棉，密度>45KG 7、回弹力：47%，拉伸强度不小于85KPA 8、面料采用优质西皮 | 个 |  | 1
1047 | 030507010002 | 耳机 | 1、接口：USB 2、频响范围：20-20000Hz 3、阻抗：32±15%Ω 4、灵敏度：102±3dB 5、10mm氧化钕磁铁 6、线长2.5米 7、麦克风频响范围：50-10000HZ 8、麦克风信噪比：＞55dB 9、麦克风灵敏度：-45±3dB 10、麦克风拾音模式：全指向 | 台 |  | 1
1048 | 030507005025 | 窗口对讲 | 柜员机采用物理式按压按键，一体式高性能会议话筒；窗口机采用全铝合金外壳，内置红外感应探头。 功能简介： 双工对讲：支持窗口内外双向对讲 自动静音：支持红外探测功能，可自动进入静音模式。 监听插话：支持接收对讲主机（LBW系列）的监听、插话。 录音输出：支持耳机插口，可输出窗口内外双路声音信号。 音量调节：支持单独开关窗口内外声音，音量大小可调节。 供电方式：DC12V/0.2A。 自带适配器和220V两插电源插头，分机供电线2米，主机供电线1米 主机扬声器阻抗功率：8Ω,3W 分机扬声器阻抗功率：8Ω,3W 主机咪头灵敏度：-51±2db 分机咪头灵敏度：-44±2db 信噪比：≥90dB 谐波失真：< 0.5% 工作温度：-20℃ ～ +60℃ 工作湿度：10% ～ 90% 主机尺寸：80x150x55mm(LxWxH) 分机尺寸：￠64x18mm(DxH) 话筒长度：360mm | 台 |  | 1
1049 | 030507001015 | 报警按钮 | 1、锁匙复位 2、报警输出：常闭/常开 3、外形尺寸：86x86mm | 套 |  | 1
1050 | 030506007050 | 温湿度显示屏 | 1、 接口：以太网网络数据10M/100M/10G以太网，IEEE 802.3，NTP/TCPIP协议，RJ45接口 2、 电气特性：电源110~220V, 50Hz 3、 功耗：5W 4、 可靠性：MTBF>10000h 5、 电磁兼容性：符合无线电骚扰限值 GB-9254-1998 标准 A 级 6、 机械特性：外形铝合金边框/亚克力面板 7、 安装方式：壁挂 8、 尺寸：350×550×56mm 9、 工作温度：-20℃~+70℃ 10、 存储温度：-40℃~+70℃ 11、 湿度：5%~95% RH | 台 |  | 1
1051 | 030506007051 | 门牌显示屏 | 1.规格：15.6寸壁挂式 2.外观尺寸：395MM*245MM*50MM 3.机身材料：金属钢板 4.面框装饰：银边框钢化玻璃 5.液晶屏：16:9 LED-TFT 6.显示面积：345MM(长)*195MM(宽) 7.屏幕分辨率：1366*768 8.解像度：1080P 9.背光寿命：90000h 10.响应时间：2ms 11.功率：30W 12.电压：110-240V 13.配置：四核+1G+8G 14.插口：USB*2，网络接口 15.净重：5KG | 台 |  | 1
分部小计
辨认室
1052 | 030507008027 | 高清摄像机 | 1、 镜头：1/2.8 inch逐行扫描200万像素CMOS图像传感器； 2、 像素：200万；编码制式：30fps@1080P； 3、 焦距：2.8定焦； 4、 补光方式：红外； 5、 供电方式：DC12V/PoE（IEEE802.3af）； 6、 前端存储：支持SD卡； 7、 2入1出音频接口； 8、 1入1出告警； 9、 星光级； 10、 120dB宽动态； 11、 支持区域增强； 12、 支持走廊模式； 13、 支持隐私遮盖； 14、 三码流； 15、 编码协议：H.265, 超级265； 16、 基础智能；客流统计；人脸抓拍； 17、 IP66；IK10防暴设计 | 台 |  | 4
1053 | 080608004009 | 摄像机电源 | 1.DC12V/1A墙插式电源适配器 2.圆头 | 台 |  | 4
1054 | 030506004023 | 高保真全向拾音器 | 1、 拾音范围:5-100平方米； 2、 音频传输距离：3000米； 3、 灵敏度：-35dB； 4、 频率响应：100Hz～16KHz； 5、 指向特性：全指向性； 6、 信噪比：60dB（1米40 dB音源SPL）30dB(10米40 dB 音源SPL)1KHz at 1 Pa； 7、 动态范围：104dB(1KHz at Max dB SPL)； 8、 最大承受音压：120dB SPL（1KHz，THD 1%）； 9、 输出阻抗：最大600欧姆非平衡； 10、 连接方式：3条引线（电源、音频、公共地）； 11、 传输线缆：3芯0.5mm² RVVP屏蔽电缆； 12、 电源电压、电流：直流稳压电源DC 12V；25mA | 台 |  | 2
1055 | 030507005026 | 人脸识别终端 | 主要功能:人脸抓拍、语音播报、功能区状态展示、门禁联动、进入权限核验 硬件规格：双目摄像头；10.1寸触摸屏 整体尺寸：长264.6mm*宽259mm*厚40.4mm 电源：输入电压220V，配套电源适配器 DC12V、3A 应用场景：办案中心内功能室门口 | 台 |  | 1
1056 | 030501005005 | 一体化审讯台（审讯桌） | 主要功能：讯（询）问室一款多功能审讯工作台，集成审讯过程中所用到的一系列外围设备，提供同步录音录像、审讯笔录、协同办案等审讯功能，符合办案中心安全规范、满足新时期的审讯需求。解决讯问室因外部设备较多造成的线路杂乱和可能因此造成的安全隐患问题。 主要硬件：定制办公台、审讯工作站、操作显示器、示证显示器、光盘刻录机、彩色打印机、双向摄像头 参数规格： 1.外观尺寸：宽1550mm、高800mm、进深700mm 2.材质：冷轧钢板结构，钢板厚度1.2mm 3.显示屏：24英寸高清液晶显示屏，1920*1080分辨率（配置业务操作屏旋转支架，可左右摆动±90度，±45度俯仰角） 4.示证屏：43英寸的彩色示证屏，1920*1080分辨率，屏幕比例为16:9 5.工控机：Intel四核I7 6700 CPU处理器，16G内存，64G SSD、2TB HHD 6.双目摄像机：200万双目对向高清摄像机，带拾音器，镜头角度可调 7.激光打印机：具备激光彩色打印机 8.蓝光刻录机：具备2台蓝光/DVD刻录机，支持2个光盘同时刻录，BD光盘刻录速度6X，CD光盘刻录速度24X，DVD光盘刻录速度6X 9.交换机：内置8口的百兆交换机 10.扬声器：支持双声道立体声扬声器 11.其他：支持键盘鼠标控制，配备专用键盘托供键盘、鼠标存放及使用 12.具备2个搬运把手位,底部带可固定的脚轮 13.电源输入：AC220V电源输入，具备短路、过载保护 14.整机功耗：800W 应用场景：办案中心讯（询）问室 | 台 |  | 1
1057 | 030507005027 | 电子签名捺印终端 | 1.系统：Android 2.系统内存：2GB 3.存储：16GB 4.显示屏尺寸：10.1英寸 5.显示分辨率：1280 x 800 6.电容式触摸：支持 7.电磁式手写：支持 8.具备无源无线电磁笔 9.笔迹分辨率：2540 DPI 10.笔压等级：1024级（或2048级可选） 11.支持指纹采集功能，有效采集窗口为12.9 x 18 mm，图像分辨率为508DPI，符合GA/T 1011-2012 公安部居民身份证指纹采集器通用技术要求 12.具备内置喇叭 13.具备内置MIC 14.具备2个内置摄像头，200万像素 15.具备笔迹加密模块（可选配） 16.通讯接口 ：RJ45×1 17.调试接口 ：USB 2.0×1 18.电源接口 ：DC 12V/2A 软件功能 1.支持在签字板上浏览 PDF文件内容，可进行翻页以及缩放操作 2.支持快速回到签字文件的第一页或最后一页 3.支持客户端向签名板推送 PDF文件，可提供不少于一种签名模式，不仅限于在指定位置签名 4.具备至少上下两路摄像头，可拍摄签字人以及签字过程，其中上摄像头支持调整角度 5.支持签名全程进行同步录音录像，可保证签名有效性 6.支持在签字文件打开、签名以及提交时，具备相应语音提示 7.支持设备连接异常检测，确保设备可用性 8.支持签名捺印功能，签名后可以将签名以及指纹合成在PDF上 9.支持配置签名提示性文字，在签名时可进行文字展示 10.支持签字资料包生成功能，自动生成PDF附件包，含：笔迹gif、所有的签名捺印和抓拍签名照片以及独立的指纹签名图片（指纹签名+坐标信息） 11.支持在指定位置签名时，若PDF文件上仍有未完成的签名或者捺印，提交时有相应提示 | 台 |  | 1
1058 | 030507010003 | 耳机 | 1、接口：USB 2、频响范围：20-20000Hz 3、阻抗：32±15%Ω 4、灵敏度：102±3dB 5、10mm氧化钕磁铁 6、线长2.5米 7、麦克风频响范围：50-10000HZ 8、麦克风信噪比：＞55dB 9、麦克风灵敏度：-45±3dB 10、麦克风拾音模式：全指向 | 台 |  | 1
1059 | 030507005028 | 窗口对讲 | 柜员机采用物理式按压按键，一体式高性能会议话筒；窗口机采用全铝合金外壳，内置红外感应探头。 功能简介： 双工对讲：支持窗口内外双向对讲 自动静音：支持红外探测功能，可自动进入静音模式。 监听插话：支持接收对讲主机（LBW系列）的监听、插话。 录音输出：支持耳机插口，可输出窗口内外双路声音信号。 音量调节：支持单独开关窗口内外声音，音量大小可调节。 供电方式：DC12V/0.2A。 自带适配器和220V两插电源插头，分机供电线2米，主机供电线1米 主机扬声器阻抗功率：8Ω,3W 分机扬声器阻抗功率：8Ω,3W 主机咪头灵敏度：-51±2db 分机咪头灵敏度：-44±2db 信噪比：≥90dB 谐波失真：< 0.5% 工作温度：-20℃ ～ +60℃ 工作湿度：10% ～ 90% 主机尺寸：80x150x55mm(LxWxH) 分机尺寸：￠64x18mm(DxH) 话筒长度：360mm | 台 |  | 1
1060 | 030507001016 | 报警按钮 | 1、锁匙复位 2、报警输出：常闭/常开 3、外形尺寸：86x86mm | 套 |  | 1
1061 | 030506007052 | 温湿度显示屏 | 1、 接口：以太网网络数据10M/100M/10G以太网，IEEE 802.3，NTP/TCPIP协议，RJ45接口 2、 电气特性：电源110~220V, 50Hz 3、 功耗：5W 4、 可靠性：MTBF>10000h 5、 电磁兼容性：符合无线电骚扰限值 GB-9254-1998 标准 A 级 6、 机械特性：外形铝合金边框/亚克力面板 7、 安装方式：壁挂 8、 尺寸：350×550×56mm 9、 工作温度：-20℃~+70℃ 10、 存储温度：-40℃~+70℃ 11、 湿度：5%~95% RH | 台 |  | 1
1062 | 030506007053 | 门牌显示屏 | 1.规格：15.6寸壁挂式 2.外观尺寸：395MM*245MM*50MM 3.机身材料：金属钢板 4.面框装饰：银边框钢化玻璃 5.液晶屏：16:9 LED-TFT 6.显示面积：345MM(长)*195MM(宽) 7.屏幕分辨率：1366*768 8.解像度：1080P 9.背光寿命：90000h 10.响应时间：2ms 11.功率：30W 12.电压：110-240V 13.配置：四核+1G+8G 14.插口：USB*2，网络接口 15.净重：5KG | 台 |  | 1
分部小计
毒品提取室
1063 | 030507008028 | 高清摄像机 | 1、 镜头：1/2.8 inch逐行扫描200万像素CMOS图像传感器； 2、 像素：200万；编码制式：30fps@1080P； 3、 焦距：2.8定焦； 4、 补光方式：红外； 5、 供电方式：DC12V/PoE（IEEE802.3af）； 6、 前端存储：支持SD卡； 7、 2入1出音频接口； 8、 1入1出告警； 9、 星光级； 10、 120dB宽动态； 11、 支持区域增强； 12、 支持走廊模式； 13、 支持隐私遮盖； 14、 三码流； 15、 编码协议：H.265, 超级265； 16、 基础智能；客流统计；人脸抓拍； 17、 IP66；IK10防暴设计 | 台 |  | 2
1064 | 080608004010 | 摄像机电源 | 1.DC12V/1A墙插式电源适配器 2.圆头 | 台 |  | 2
1065 | 030506004024 | 高保真全向拾音器 | 1、 拾音范围:5-100平方米； 2、 音频传输距离：3000米； 3、 灵敏度：-35dB； 4、 频率响应：100Hz～16KHz； 5、 指向特性：全指向性； 6、 信噪比：60dB（1米40 dB音源SPL）30dB(10米40 dB 音源SPL)1KHz at 1 Pa； 7、 动态范围：104dB(1KHz at Max dB SPL)； 8、 最大承受音压：120dB SPL（1KHz，THD 1%）； 9、 输出阻抗：最大600欧姆非平衡； 10、 连接方式：3条引线（电源、音频、公共地）； 11、 传输线缆：3芯0.5mm² RVVP屏蔽电缆； 12、 电源电压、电流：直流稳压电源DC 12V；25mA | 台 |  | 1
1066 | 030507005029 | 人脸识别终端 | 主要功能:人脸抓拍、语音播报、功能区状态展示、门禁联动、进入权限核验 硬件规格：双目摄像头；10.1寸触摸屏 整体尺寸：长264.6mm*宽259mm*厚40.4mm 电源：输入电压220V，配套电源适配器 DC12V、3A 应用场景：办案中心内功能室门口 | 台 |  | 1
1067 | 030506001115 | 智能尿检自助终端 | 主要功能：适用办案区场所尿检环节的智能管理终端。融入办案中心业务，办案民警通过设备自助完成在区涉案人员的尿检信息登记、拍照和取证、检测报告&文书打印、尿检信息查询等多项工作。整个过程满足公安机关的管理要求，结果通过电子化取证留底，且存取过程身份管控，有效提高尿检过程的效率，规避管理隐患。 硬件参数： 1.尺寸：立式终端，宽630mm、高1790mm、进深700mm 2.材质：冷轧钢板结构，钢板厚度1.2mm 3.显示触摸屏：21.5英寸液晶触摸屏，16:9比例，1920*1080分辨率 4.高拍仪：800万像素，3264*2448分辨率，带LED补光灯 5.工控单元：INTEL2核处理器，8GB内存，256G SSD固态硬盘 6.标签打印机：热敏标签打印。203dpi成像、80mm宽度标签 7.签名板：具备电子签名功能，支持无源无线电磁式原笔迹 8.指纹仪：光学指纹模块，支持指纹采集 9.条码扫描：CMOS感应，支持条码感应识读 10.IC卡读卡器：支持标准IC卡（13.56MHZ）的读取和识别 11.人脸摄像头：双目高清摄像头，200万像素，实时人脸抓拍和对比 12.储物抽屉：提供尿检相关物品存放和保管 13.激光打印机：内置黑白激光打印机，支持A4画幅. 14.冷藏保管柜：提供零下低温冷冻保管功能 15.扬声器：支持双声道立体声扬声器 16.外部接口：220V AC电源输入接口*1、RJ45网络接口*1 17.电源要求：220V，额定功率300W 18.其他：具备2个搬运把手位，带可固定的脚轮 软件功能： 19.办案民警登录：支持通过警员账号密码、或者人脸抓拍识别登录自助尿检平台 20.涉案人员关联：支持定位手环感应，或者手动选取在区人员，关联办案中心在区人员 21.尿检信息登记：支持按照公安部标准采集模板，采集和登记尿检结果信息 22.信息拍照和取证：支持全景拍照和特写拍照，对尿检结果证据进行拍照保存 23.样本标签打印：支持生成检测样本的序列号并打印条码标签，用于粘贴样本保管 24.检测报告打印：支持根据涉案人员信息和尿检结果，现场打印输出检测报告书 25.尿检信息同步：支持将尿检信息和结果同步上传至办案中心系统 | 台 |  | 1
1068 | 171813001001 | 冷藏柜 | 1、有效容积：198L 2、尺寸：580×600×1580mm 3、输入功率：195W 4、控温方式：电子控温 5、温度：2-8℃ 6、识读35%-75% 7、搁架：4层 8、防凝露，冷凝水自动蒸发 9、箱体外壳材质：0.5mm冷轧钢板成形后喷粉 10、内胆材料：PS板t4.0吸附内胆 11、保温层材料：45mm环保无氟高密度保温层 12、玻璃门：LOW-E双层中空玻璃门，32℃/75%RH湿度下无凝霜 | 台 |  | 1
1069 | 030507001017 | 报警按钮 | 1、锁匙复位 2、报警输出：常闭/常开 3、外形尺寸：86x86mm | 套 |  | 1
1070 | 030506007054 | 门牌显示屏 | 1.规格：15.6寸壁挂式 2.外观尺寸：395MM*245MM*50MM 3.机身材料：金属钢板 4.面框装饰：银边框钢化玻璃 5.液晶屏：16:9 LED-TFT 6.显示面积：345MM(长)*195MM(宽) 7.屏幕分辨率：1366*768 8.解像度：1080P 9.背光寿命：90000h 10.响应时间：2ms 11.功率：30W 12.电压：110-240V 13.配置：四核+1G+8G 14.插口：USB*2，网络接口 15.净重：5KG | 台 |  | 1
分部小计
公共区域
1071 | 030507008029 | 高清摄像机 | 1、 镜头：1/2.8 inch逐行扫描200万像素CMOS图像传感器； 2、 像素：200万；编码制式：30fps@1080P； 3、 焦距：2.8定焦； 4、 补光方式：红外； 5、 供电方式：DC12V/PoE（IEEE802.3af）； 6、 前端存储：支持SD卡； 7、 2入1出音频接口； 8、 1入1出告警； 9、 星光级； 10、 120dB宽动态； 11、 支持区域增强； 12、 支持走廊模式； 13、 支持隐私遮盖； 14、 三码流； 15、 编码协议：H.265, 超级265； 16、 基础智能；客流统计；人脸抓拍； 17、 IP66；IK10防暴设计 | 台 |  | 13
1072 | 080608004011 | 摄像机电源 | 1.DC12V/1A墙插式电源适配器 2.圆头 | 台 |  | 7
1073 | 030506004025 | 高保真全向拾音器 | 1、 拾音范围:5-100平方米； 2、 音频传输距离：3000米； 3、 灵敏度：-35dB； 4、 频率响应：100Hz～16KHz； 5、 指向特性：全指向性； 6、 信噪比：60dB（1米40 dB音源SPL）30dB(10米40 dB 音源SPL)1KHz at 1 Pa； 7、 动态范围：104dB(1KHz at Max dB SPL)； 8、 最大承受音压：120dB SPL（1KHz，THD 1%）； 9、 输出阻抗：最大600欧姆非平衡； 10、 连接方式：3条引线（电源、音频、公共地）； 11、 传输线缆：3芯0.5mm² RVVP屏蔽电缆； 12、 电源电压、电流：直流稳压电源DC 12V；25mA | 台 |  | 7
1074 | 030507005030 | 人脸识别终端 | 主要功能:人脸抓拍、语音播报、功能区状态展示、门禁联动、进入权限核验 硬件规格：双目摄像头；10.1寸触摸屏 整体尺寸：长264.6mm*宽259mm*厚40.4mm 电源：输入电压220V，配套电源适配器 DC12V、3A 应用场景：办案中心内功能室门口 | 台 |  | 1
1075 | 030507001018 | 声光报警器 | "1、工作电流：250mA 2、声压指数：108dB 3、声调频率：3.8KHZ" | 套 |  | 1
分部小计
声光报警
1076 | 030507004004 | 入侵报警控制器 | 1.报警输入：板载8个，可扩展至560个 2.报警联动输出：可扩展至1120个 3.分区（子系统）：8个键盘分区（子系统），70个设备分区（公共子系统） 4.报警输出：开关量输出（接点容量DC30V1A/AC110V1A） 5.辅助电源：DC12V/1A 6.电话线：1路PSTN 7.键盘总线：1路，RS-485接口 8.支持键盘数（LCD）：17个LCD 9.通讯总线：2路，RS-485接口 10.支持总线设备数：最多256个，每个设备最多8个防区 11.防拆开关：1个，支持主机防拆报警 12.定时布撤防：每个键盘6组定时布防、6组定时撤防，共102组定时布撤防 13.中心数量：4个 14.中心通讯方式：TCP/IP、GPRS 15.电源：AC220V 16.功耗（不含对外供电）：≤60W（负载供电≤40W） 17.工作温度：-10℃―55℃ 18.工作湿度：10%-90% 19.机箱：壁挂 20.尺寸：264×217×46mm 21.重量：3.6Kg | 套 |  | 1
1077 | 030507013009 | 报警键盘 | 1、中文LCD编程键盘 2、输入电源：DC9-18V 3、静态耗电：50mA 4、报警状态：850mA 5、报警输出：DC12V 800mA、一个继电器报警输出 6、无线参数：315MHz，编码器的震荡电阻为4.7M，2262编码模式 7、通讯距离：键盘端口总线总长度不得大于1200m 8、自学码遥控器：2个、支持“布防”、“撤防”、“留守布防” 9、外观尺寸：155×135×32mm | 台 |  | 1
1078 | 030507002003 | 单防区带报警输出扩展模块 | 1、可接入1个常闭NC防区 2、RS485总线接口具有1路继电器输出， 3、24V/1A 4、带有总线通讯保护电路 5、工作电压：DC12~24V 6、工作电流：15毫安 7、报警电流：120毫安 8、联网功能：可跟报警主机配合使用 9、工作温度：-10℃~+50℃ 10、工作湿度：0-85%湿度 11、尺寸：5.7 x 2.0 x 1.4cm（长x宽x厚） | 套 |  | 12
1079 | 171404009001 | 高频开关电源 | 集中供电开关电源（DC-12V/5A） | 台 |  | 3
1080 | 030507017010 | 安全防范分系统调试 | 1、总线、IP联网型接警中心软件,带加密狗。 2、报警语音、电子地图、防区面板、打印、短信、开关联动、平台转发，历史记录查询、EXCEL导出。 3、温湿度显示、高低温、湿度报警。 4、手机APP报警显示、撤布防操作。 5、设备手动、定时布撤防，防区、单设备、多设备控制。 6、刷卡、考勤支持。在线注册、注销、编辑卡。 7、开关面板控制、每天三时段定时开关、开关组多开关同时控制。 8、设备定时测试，允许/禁止防区实时状态上报并通过防区面板实时显示 | 系统 |  | 1
分部小计
门禁系统
1081 | 030507006005 | 四门门禁控制器 | 1、指纹容量：3000 2、卡 容 量：3万 3、记录容量：10万 4、通讯方式：TCP/IP、RS485 5、门控数：四门 6、Wiegand读头：4 7、RS485读头：8 8、辅助输入：4 9、辅助输出：4 10、外观尺寸：226*106*36.07 11、工作环境：0℃-45℃摄氏度 12、工作湿度：10%-90% | 台 |  | 5
1082 | 171404007001 | 控制箱 | 1、控制箱尺寸：长*宽*高：350mm*300mm*90mm 2、门禁控制器主用电源：12V、12.5A 3、双路输出：1.5A+12.5A 4、电源尺寸；159*97 *30 | 台 |  | 5
1083 | 030507005031 | 读卡器 | 1、长*宽*深：86mm*86mm*16mm 2、卡支持：IC卡 3、输出格式：Wiengand34 4、读卡距离：≥8cm（厚卡） ≥5cm（薄卡） 5、内置蜂鸣器 6、工作电压：6-12V 7、工作电流：≤100ma 8、感应时间：≤0.2s 9、工作温度：-10度—70度 10、工作湿度：10%—90% 11、防水等级：IP65 | 台 |  | 20
1084 | 030507005032 | 发卡器 | 1、类型： 非接触式读卡； 2、工作频率： 13.56（Mhz）； 3、读卡时间： 1（s）； 4、感应距离：≥ 5（cm）； 5、电源功率： 1（W）； 6、适用卡类： Mifare 卡； 7、通讯方式：USB-Client 8、尺寸：长*宽*高：105mm * 70mm* 14mm | 台 |  | 1
1085 | 030507007003 | 单门磁力锁 | 1、明装型 2、通电上锁 3、无残磁、无机械磨损、单门 4、锁状态信号NO/NC输出、LED指示 5、适用于90度开的任何有框门 6、工作电流：500mA/250mA 7、抗拉力≥280kg级 8、尺寸：253*25*48mm | 台 |  | 20
1086 | 030701006001 | 闭门器 | 1、45钢滑轨、A3钢连杆、铝合金主体 2、门宽范围：650-900mm； 3、最大承重：45KG/65KG； 4、使用寿命：大于50万次； 5、适用温度：-30度至50度 6、调速控制：两段调速； | 个 |  | 20
1087 | 030507005033 | 出门按钮 | 1、 尺寸： 86mm*86mm； 2、 颜色： 雅白； 3、 材质： 优质阻燃PC材料、锡磷青铜； 4、 安装孔距： 60-62mm； | 台 |  | 12
1088 | 030501012023 | 接入交换机（24口） | 1、背板带宽：32Gbps 2、包转发率：6.6Mpps 3、24个10/100Base-TX以太网端口，2个10/100/1000Base-T以太网端口，2个复用的100/1000Base-X SFP端口，1个Console口，支持端口限速，VLAN划分，支持IRF LITE堆叠技术，WEB网管 4、电源电压 AC 100-240V，50/60Hz-264V；47Hz-63Hz 5、电源功率 ≤12W 6、产品尺寸 440×173×44mm 7、产品重量 ≤2.2kg | 台 |  | 1
1089 | 030501017050 | 门禁管理软件 | 1.实现门禁系统管理统一化、流程化，并帮助客户实现运营安全系统，强大的数据处理能力，能管理30000个人员的门禁数据,能连接100台设备。 2.形象而合理的操作流程融合了多年的门禁经验。 3.自动化的用户名单管理，使得管理更科学、高效。建立在多级管理角色上的权限管理，能保证用户数据的保密性 | 套 |  | 1
分部小计
对讲系统
1090 | 030501012024 | 接入交换机（24口） | 1、背板带宽：32Gbps 2、包转发率：6.6Mpps 3、24个10/100Base-TX以太网端口，2个10/100/1000Base-T以太网端口，2个复用的100/1000Base-X SFP端口，1个Console口，支持端口限速，VLAN划分，支持IRF LITE堆叠技术，WEB网管 4、电源电压 AC 100-240V，50/60Hz-264V；47Hz-63Hz 5、电源功率 ≤12W 6、产品尺寸 440×173×44mm 7、产品重量 ≤2.2kg | 台 |  | 1
1091 | 171404009002 | 24V集中供电电源 | 集中供电开关电源（DC-12V/5A） | 台 |  | 2
1092 | 171812004001 | 对讲系统地址盒 | 对讲系统必配，一套系统只需配一台，一般放置在机房。 安装在系统内主机和分机等所有网络设备都能访问到的位置。 用于主机和分机等所有网络设备的IP地址注册查询、sip服务、音视频代理等。 预装操作系统、数据库等。 技术、规格参数： 网络接口：标准RJ45接口 网络协议：TCP/IP、UDP、IGMP、RTP 功耗：< 2W 输入电源：DC12V～18V | 台 |  | 1
1093 | 171812004002 | 对讲主机-15优选 | ·可管理15个分机。 ·采用10.2寸数字真彩显示屏，电容式触摸屏，1080P高清摄像头。 ·具有对讲、HIS对接、主机托管、状态提示、呼叫上传、广播播放、分时段上传、关机转移、等待处理、病区门开锁、VOIP电话接入,病员一览表、IPC绑定功能,同步显示、语音播报、护理级别、音量调节、在线检测、接口多样、录音录像等功能。 | 台 |  | 1
1094 | 171812004003 | IP网络对讲分机 | IP网络对讲分机安装于办案中心各功能室，用于紧急情况下报警、事件咨询、远程指挥审讯等，可与IP对讲主机对讲，支持桌面、壁挂安装。 1.尺寸：140*120*45mm； 2.安装高度：设备底部距地面约1.5米； 3.无线传输范围：≤8米； 4.支持蓝牙协议：HFPV1.6,HSPV1.6,A2DPV1.2,AVRCPV1.0,PBAP,SPP,OPP等 5.网络接口、协议：标准RJ45接口，支持TCP/IP、UDP、IGMP、RTP； 6.输出频率：20 Hz～20K Hz； 7.谐波失真：< 0.5% 8.信噪比：≥ 90dB 9.音频码流：16Kb～192Kb 10.录音输出电平(峰峰值)：< 3V 11.联动输出极点负载：24V/3A 12.功耗：< 6W 13.输入电压：14V | 台 |  | 7
1095 | 171812004004 | IP网络对讲主机 | 1.网络接口：标准RJ45接口 2.网络协议：TCPIP、UDP、IGMP、RTP 3.音频采样率：16K~48KHz 4.音频模式：16位立体声CD音质 5.广播音频格式：MP3、WAV 6.输出频率：20Hz~20KHz 7.谐波失真：小于0.5% 8.信噪比：290dB 9.扬声器功率：3WMIC 10.输入灵敏度：10mV 11.音颁码流：16KD~192Kb 12.录音输出电平（峰峰值）：小于3V 13.音频输入电平（峰峰值）：小于1V 14.摄像头：500万像素 ¦ 15.视频码流：128Kb~2Mb 16.显示屏分辨率：800×480像素 17.功耗：小于7w 18.工作温度：-10℃-60℃ 19.工作湿度：10%~90% | 台 |  | 1
分部小计
视频存储配置
1096 | 030501004002 | 硬盘录像机 | 1、 路数：32路H.265、H.264混合接入; 2、 带宽：320M接入;320M转发; 3、 面板：16盘位;3U; 4、 接口：1个eSATA;Raid;2个HDMI、1个VGA，HDMI1和VGA同源输出，HDMI2支持4K，HDMI1和VGA支持2K显示; 5、 解码：16路1080P或4路4K H.265、H264混合解码; 6、 网口：2个千兆网口; 7、 USB口： 2个USB2.0，1个USB3.0; | 台 |  | 1
1097 | 030501012025 | 内网接入交换机（48口） | 48个10/100/1000BASE-T以太网端口,1. 交换容量 256Gbps 2. 包转发率 78Mpps 3. 固定端口 48*10/100/1000Base-T以太网端口 4*1000Base-X SFP 4*1000Base-X SFP光口 4. 电口属性 支持半双工、全双工、自协商工作模式 支持 MDI/MDI-X 5. 以太网功能 支持 IRF2（最大支持 9 台堆叠）支持 LLDP 静态 MAC 配置 支持 MAC 地址学习 6. IP路由 支持静态路由 7. 可靠性 支持以太网 OAM 支持 DLDP 支持 Smart Link 支持 Monitor Link 8. 环境温度 运行环境温度：-5℃～45℃ 9. 环境湿度 运行环境湿度：10%～95%（非凝结） 存储环境湿度：10%～95%（非凝结） 10. 环保 China RoHs,、EEE 11. 功耗 ≤ 41W 12. 重量（满配置） ≤ 3.5kg 13. 额定电压范围：100V～240V AC，50/60Hz 最大电压范围：90V～264V AC，47～63Hz 外形尺寸（长×宽×高）（单位：mm） 440×230×44,交流供电 | 台 |  | 1
分部小计
服务器-单场所部署
1098 | 030501013041 | 行为分析主机 | 1、对办案区监控区域中出现的人员打架、人员倒地、人员超高、人员睡岗、人员离岗等异常事件作出准确判断并触发报警信息，使被动监控变主动防范，实现智能化的视频监控。 2、支持8路1080P高清视频流接入 3、每路视频支持6路算法分析 4、在环境理想的条件下， 检测率：超高检测≥95%、打架检测≥95%、倒地检测≥95%、离岗检测≥90%、睡岗检测≥90%、玩手机检测≥90% 误检率：超高检测≤1%、打架检测≤3%、倒地检测≤1%、离岗检测≤5%、睡岗检测≤5%、玩手机检测≤5% 5、2U智能分析主机 6、CPU：Intel Core i7-7700 3.6G/4核*1 7、内存：16GB DDR4 8、硬盘：1T SATA 7200转企业级硬盘 * 1 9、网口：千兆以太网口 *2 10、GPU：NVIDIA GeForce GTX 1660SUPPER* 1 11、电源：单电源 12、导轨：标配上架滑轨 13、操作系统：CentOS 7.4 64bit | 台 |  | 1
1099 | 030507005034 | 人脸比对识别主机 | 1、支持人脸注册、人脸检测、人脸识别、活体检测等 2、支持并发32路图片流的实时分析 3、最大支持20万注册库（可堆叠） 4、图像质量高且年龄跨度少于5年，合格人脸识别准确率≥95%，误报率≤1% 5、2U智能分析主机 6、CPU：Intel Core i7-7700 3.6G/4核*1 7、内存：16GB DDR4 8、硬盘：1T SATA 7200转企业级硬盘 * 1 9、网口：千兆以太网口 *2 10、GPU：NVIDIA GeForce GTX 1660SUPPER* 1 11、电源：单电源 12、操作系统：CentOS 7.4 64bit | 台 |  | 1
1100 | 030501013042 | 存储服务端（海关） | 1.规格≤2U 2.CPU：支持Intel Xeon Scalable Processors (TDP up to 205W)系列处理器，主频:≥2.1GHz，核心≥8核，L3缓存≥11MB； 3.内存： 1）内存类型：ECC DDR4 RDIMM /LRDIMM内存插槽; 2）内存槽位：最大支持24个； 3）内存配置容量：≥32GB； 4）支持： ①单颗粒数据纠错（SDDC） ②内存Rank冗余热备（Memory Sparing） ③内存镜像（Memory Mirroring） 4.存储： 1）内置硬盘类型：热插拔SAS/SATA/SSD硬盘； 2）硬盘配置数目：≥3块 4000GB NL SAS； 3）硬盘扩展能力：可扩展≥12个热插拔3.5寸硬盘槽位； 4）配置磁盘阵列卡，缓存≥1G，支持RAID 0/1/10/5/50/6/60； 5.内置存储：支持2*M.2 SATA SSD，支持硬RAID1，支持免开箱热插拔； 6.板载网口板载灵活插卡：默认配置2*GE+2*10GE； 7.I/O扩展： 1）PCI-E I/O插槽总数：≥10个； 2）双宽GPU槽位≥2个； 8.集成显卡：标配集成显卡,显存≥32 MB； 9.电源：满配冗余热插拔电源，并提供配套的电源连接线，单电源额定功率≥550W； 10.风扇：≥4个，满配冗余风扇,支持单风扇失效； 11.可管理性: 1)可管理和维护性: ①集成系统管理处理器支持：自动服务器重启、风扇监视和控制、电源监控、温度监控、启动/关闭、按序重启、本地固件更新、错误日志，可通过可视化工具提供系统未来状况的可视显示； ②具有图形管理界面及其他高级管理功能； ③配置独立的远程管理控制端口，支持远程监控图形界面, 可实现与操作系统无关的远程对服务器的完全控制，包括远程的开机、关机、重启、虚拟软驱、虚拟光驱等操作。 | 台 |  | 1
1101 | 030501013043 | 数据库服务端（海关） | 1.规格≤2U 2.CPU：支持Intel Xeon Scalable Processors (TDP up to 205W)系列处理器，主频:≥2.1GHz，核心≥8核，L3缓存≥11MB； 3.内存： 1）内存类型：ECC DDR4 RDIMM /LRDIMM内存插槽; 2）内存槽位：最大支持24个； 3）内存配置容量：≥32GB； 4）支持： ①单颗粒数据纠错（SDDC） ②内存Rank冗余热备（Memory Sparing） ③内存镜像（Memory Mirroring） 4.存储： 1）内置硬盘类型：热插拔SAS/SATA/SSD硬盘； 2）硬盘配置数目：≥3块 4000GB NL SAS； 3）硬盘扩展能力：可扩展≥12个热插拔3.5寸硬盘槽位； 4）配置磁盘阵列卡，缓存≥1G，支持RAID 0/1/10/5/50/6/60； 5.内置存储：支持2*M.2 SATA SSD，支持硬RAID1，支持免开箱热插拔； 6.板载网口板载灵活插卡：默认配置2*GE+2*10GE； 7.I/O扩展： 1）PCI-E I/O插槽总数：≥10个； 2）双宽GPU槽位≥2个； 8.集成显卡：标配集成显卡,显存≥32 MB； 9.电源：满配冗余热插拔电源，并提供配套的电源连接线，单电源额定功率≥550W； 10.风扇：≥4个，满配冗余风扇,支持单风扇失效； 11.可管理性: 1)可管理和维护性: ①集成系统管理处理器支持：自动服务器重启、风扇监视和控制、电源监控、温度监控、启动/关闭、按序重启、本地固件更新、错误日志，可通过可视化工具提供系统未来状况的可视显示； ②具有图形管理界面及其他高级管理功能； ③配置独立的远程管理控制端口，支持远程监控图形界面, 可实现与操作系统无关的远程对服务器的完全控制，包括远程的开机、关机、重启、虚拟软驱、虚拟光驱等操作。 | 台 |  | 2
1102 | 030501012026 | 外网接入POE交换机（24口） | 1.不少于24个10/100/1000Base-T以太网端口 2.不少于4个千兆SFP 3.不少于2个复用的10/100/1000Base-T以太网端口Combo 4.PoE+ 5.370W POE交流供电 | 台 |  | 3
1103 | 030501012027 | 接入交换机（24口） | 1.端口结构：非模块化 2.端口数量：28个 3.端口描述：24个10/100/1000Base-T，4个千兆SFP 4.传输模式：全双工/半双工自适应 5.电源电压: 1)AC:100 ~240V；50/60Hz 2)DC:-48 ~60V 6.电源功率:交流供电，支持RPS冗余电源，20.2W | 台 |  | 1
1104 | 030501017051 | 执法办案综合管理平台（DN） | 办案中心管理系统采用人脸识别、智能手环、精准定位、视频分析、电子围栏等人工智能和物联网技术，为省、市、区县、所队各级公安机关搭建统一的执法办案中心管理系统，设计入区登记、人身安全检查、随身物品管理、信息采集、侯问、讯问、出区七个标准业务流程，实现办案区内全流程信息化办案，打造集约、规范、安全、高效、智能化的办案管理模式。 | 套 |  | 1
分部小计
分部小计
措施项目
1105 | 031301017001 | 脚手架搭拆 |  | 项 |  | 1
1106 | 011707007001 | 已完工程保护 |  | 项 |  | 1
1107 | 031301017001 | 脚手架搭拆 |  | 项 |  | 1
分部小计
合 计
注：为计取规费等的使用，可在表中增设其中：“定额人工费”。
表—08