## 设备
序号 | 项目名称 | 项目特征描述 | 计量单位 | 工程量
1 | 高压成套配 电柜 | 高压环网开关柜 KYN28-12系列(800*1860*2400) 10#槽钢基础，含元器件、接地、端子接线、支架制作安装及除锈、刷漆、盘柜配线、调试，具体配置与要求详见图纸 | 台 | 21
2 | 干式变压器 | 1、干式变压器安装 SCR12-600；含接地、带温控、风机、冷却、外壳,10#槽钢基础，阻尼弹簧减震器支架制作安装及、除锈、刷漆。 2、安装轨距820，自重为2260KG,绝缘耐热等级为F，配保护等级为IP2X铝金外罩，外罩门上安装带电闭锁装置，加装防震动及隔间措施，变压器底部应有不锈钢防护网，具体配置与要求详见图纸 | 台 | 1
3 | 干式变压器 | 1、干式变压器安装 SCR12-1000；含接地、带温控、风机、冷却、外壳,10#槽钢基础，阻尼弹簧减震器支架制作安装及、除锈、刷漆。 2、安装轨距820，自重为2260KG,绝缘耐热等级为F，配保护等级为IP2X铝金外罩，外罩门上安装带电闭锁装置，加装防震动及隔间措施，变压器底部应有不锈钢防护网，具体配置与要求详见图纸 | 台 | 1
4 | 干式变压器 | 1、干式变压器安装 SCR12-1600；含接地、带温控、风机、冷却、外壳,10#槽钢基础，阻尼弹簧减震器支架制作安装及、除锈、刷漆。 2、安装轨距820，自重为2260KG,绝缘耐热等级为F，配保护等级为IP2X铝金外罩，外罩门上安装带电闭锁装置，加装防震动及隔间措施，变压器底部应有不锈钢防护网，具体配置与要求详见图纸 | 台 | 5
5 | 低压电容器柜 | 低压电容器无功功率自动补偿柜 安装含元器件、接地、端子接线、支架制作安装及除锈、刷漆、盘柜配线、调试，10#槽钢基础，具体配置与要求详见图纸，满足三联两通要求 | 台 | 14
6 | 柴油发电机组 | 柴油发电机组 功率1600kW | 台 | 2
7 | 蓄电池屏（柜） | 1.名称:不间断电源(UPS)安装 2.型号:20kVA | 台 | 3
8 | 蓄电池屏（柜） | 1.名称:不间断电源(UPS)安装 2.型号:40kVA | 台 | 4
9 | 蓄电池屏（柜） | 1.名称:不间断电源 (UPS)安装 2.型号:80kVA | 台 | 1
10 | 蓄电池屏（柜） | 1.名称:不间断电源(UPS)安装 2.型号:120kVA | 台 | 1
11 | 蓄电池屏（柜） | 1.名称:不间断电源(UPS)安装 2.型号:160kVA | 台 | 2
12 | 蓄电池屏（柜） | 1.名称:不间断电源(UPS)安装 2.型号:250kVA | 台 | 1
13 | 蓄电池屏（柜） | 1.名称:不间断电源(EPS)安装 2.型号:20kVA | 台 | 15
14 | 蓄电池屏（柜） | 1.名称:不间断电源(EPS)安装 2.型号:40kVA | 台 | 1
15 | 蓄电池屏（柜） | 1.名称:不间断电源(EPS)安装 2.型号:80kVA | 台 | 1
16 | 蓄电池屏（柜） | 1.名称:不间断电源(EPS)安装 2.型号:120kVA | 台 | 1
17 | 蓄电池屏（柜） | 1.名称:不间断电源(EPS)安装 2.型号:220kVA | 台 | 1
18 | 配电箱 | 动力配电柜 .柜体尺寸1000*400*2000.落地安装 电气元件按系统图配置，基础槽钢制作、安装，含补刷漆，接地。 | 台 | 45
19 | 配电箱 | 双切换箱 (壁挂明装)电气元件按系统图配置，接地 | 台 | 45
20 | 配电箱 | 照明总箱 (壁挂明装)电气元件按系统图配置，接地 | 台 | 94
21 | 配电箱 | 照明配电箱 (嵌墙暗装)电气元件按系统图配置，接地 | 台 | 325
22 | 配电箱 | 配电箱(厂家提供)挡烟垂壁 电气元件按系统图配置，接地 | 台 | 107
23 | 配电箱 | 配电箱(厂家提供)防火卷帘 电气元件按系统图配置，接地 | 台 | 37
24 | 配电箱 | 配电箱(厂家提供)潜水泵 电气元件按系统图配置，接地 | 台 | 63
25 | 配电箱 | 配电箱(厂家提供) 喷淋稳压泵 落地安装电气元件按系统图配置，接地 | 台 | 1
26 | 配电箱 | 配电箱(厂家提供) 消火栓稳压泵 落地安装电气元件按系统图配置，接地 | 台 | 1
27 | 微型电机、电加热器 | 微型电机检查接线 | 台 | 94
28 | 低压交流异步 电动机 | 风机盘管检查接线 | 台 | 1476
29 | 低压交流异步 电动机 | VRV室内机检查接线 | 台 | 336
30 | 低压交流异步 电动机 | 小型交流异步电机检查接线 3kW以下 | 台 | 70
31 | 低压交流异步 电动机 | 小型交流异步电机检查接线 13kW以下 | 台 | 83
32 | 低压交流异步 电动机 | 小型交流异步电机检查接线 30kW以下 | 台 | 38
33 | 低压交流异步 电动机 | 小型交流异步电机检查接线 100kW以下 | 台 | 9
34
35
36
37
38
39
40
41
42
43
44
45

## 电缆
序号 | 项目名称 | 项目特征描述 | 计量单位 | 工程量
1 | 电力电缆 | 高压电缆敷设 WDZB-YJY-8.7/10kV 3x95 | m | 141.2
2 | 电力电缆 | 高压电缆敷设 WDZBN-YJY-8.7/10kV 3x95 | m | 118.6
3 | 电力电缆 | 高压电缆敷设 WDZB-YJY-8.7/10kV 3x150 | m | 514.8
4 | 电力电缆 | 高压电缆敷设 WDZBN-YJY-8.7/10kV 3x150 | m | 622.4
5 | 电力电缆 | 铜芯电力电缆 WDZ-YJ(F)E.1*150 | m | 14.28
6 | 电力电缆 | 铜芯电力电缆 WDZ-YJ(F)E.1*185 | m | 14.28
7 | 电力电缆 | 铜芯电力电缆 WDZ-YJ(F)E.1*240 | m | 33.27
8 | 电力电缆 | 铜芯电力电缆 WDZ-YJ(F)E.4*95+1*50 | m | 20.86
9 | 电力电缆 | 铜芯电力电缆 WDZ-YJ(F)E.4*150+1*70 | m | 20.85
10 | 电力电缆 | 铜芯电力电缆 WDZ-YJ(F)E.4*185+1*95 | m | 34.21
11 | 配线 | 线槽配线(照明) WDZ-BYJ(F)-2.5 | m | 49113.49
12 | 配线 | 管内穿线 WDZ-BYJ-1.5 | m | 491
13 | 配线 | 管内穿线 WDZ-BYJ(F)-1.5 | m | 51392.48
14 | 配线 | 管内穿线 WDZ-BYJ(F)-2.5 | m | 73825.54
15 | 配线 | 管内穿线 WDZ-BYJ(F)-4 | m | 889.05
16 | 配线 | 管内穿线 WDZ-BYJ(F)-10 含铜接线端子 | m | 97.65
17 | 配线 | 管内穿线 WDZN-BYJ(F)-1.5 | m | 32444.73
18 | 配线 | 管内穿线 WDZN-BYJ(F)-2.5 | m | 8296.82
19 | 配线 | 管内穿线 WDZBN-RYJSP-2*1.5 | m | 352.33
20 | 配线 | 管内穿线 WDZN-RYJS-2*2.5 | m | 23746.07
21 | 配线 | 管内穿线 WDZN-RYS-2*1.5 | m | 420
22 | 配线 | 线槽配线 WDZN-BYJ(F)-1.5 | m | 1030.8
23 | 配线 | 线槽配线 WDZ-BYJ(F)-2.5 | m | 4363.68
24 | 配线 | 线槽配线 WDZ-BYJ(F)-4 | m | 434.05
25 | 配线 | 线槽配线 WDZBN-RYJSP-2*1.5 | m | 1472.41
26 | 配线 | 管内穿线 WDZN-BYJ(F)-4 | m | 573.75
27 | 配线 | 管内穿线 WDZN-BYJ(F)-6 | m | 419.1
28 | 配线 | 管内穿线 WDZBN-RYJSP-2*1.5 | m | 486.56
29 | 配线 | 管内穿线 WDZN-RYJS-2*2.5 | m | 5839.13
30 | 电力电缆 | 铜芯电力电缆 WDZN-YJ(F)E.3*16 敷设方式综合考虑 | m | 15.61
31 | 电力电缆 | 铜芯电力电缆 WDZN-YJ(F)E.4*2.5敷设方式综合考虑 | m | 43.2
32 | 电力电缆 | 铜芯电力电缆 WDZN-YJ(F)E.4*4敷设方式综合考虑 | m | 31.17
33 | 电力电缆 | 铜芯电力电缆 WDZN-YJ(F)E.4*6敷设方式综合考虑 | m | 924.94
34 | 电力电缆 | 铜芯电力电缆 WDZN-YJ(F)E.4*16敷设方式综合考虑 | m | 370.65
35 | 电力电缆 | 铜芯电力电缆 WDZN-YJ(F)E.4*25+1*16敷设方式综合考虑 | m | 105.77
36 | 电力电缆 | 铜芯电力电缆 WDZN-YJ(F)E.4*35+1*16敷设方式综合考虑 | m | 101.78
37 | 电力电缆 | 铜芯电力电缆 WDZN-YJ(F)E.4*50+1*25敷设方式综合考虑 | m | 101.95
38 | 电力电缆 | 铜芯电力电缆 WDZN-YJ(F)E.5*2.5敷设方式综合考虑 | m | 32.75
39 | 电力电缆 | 铜芯电力电缆 WDZN-YJ(F)E.5*4敷设方式综合考虑 | m | 34.71
40 | 电力电缆 | 铜芯电力电缆 WDZN-YJ(F)E.5*10敷设方式综合考虑 | m | 48.81
41 | 电力电缆 | 铜芯电力电缆 WDZN-YJ(F)E.5*16敷设方式综合考虑 | m | 440.67
42 | 电力电缆 | 铜芯电力电缆 WDZN-YJE.3*185+2*95敷设方式综合考虑 | m | 84.07
43 | 电力电缆 | 铜芯电力电缆 WDZ-YJ(F)4*25+1*16敷设方式综合考虑 | m | 156.41
44 | 电力电缆 | 铜芯电力电缆 WDZ-YJ(F)4*35+1*16敷设方式综合考虑 | m | 127.06
45 | 电力电缆 | 铜芯电力电缆 WDZ-YJ(F)4*95+1*50敷设方式综合考虑 | m | 70.63
46 | 电力电缆 | 铜芯电力电缆 WDZ-YJ(F)5*10敷设方式综合考虑 | m | 175.12
47 | 电力电缆 | 铜芯电力电缆 WDZ-YJ(F)5*16敷设方式综合考虑 | m | 322.21
48 | 电力电缆 | 铜芯电力电缆 WDZ-YJ(F)E.3*2.5敷设方式综合考虑 | m | 204.82
49 | 电力电缆 | 铜芯电力电缆 WDZ-YJ(F)E.3*10敷设方式综合考虑 | m | 337.04
50 | 电力电缆 | 铜芯电力电缆 WDZ-YJ(F)E.3*16敷设方式综合考虑 | m | 42.43
51 | 电力电缆 | 铜芯电力电缆 WDZ-YJ(F)E.4*1.5敷设方式综合考虑 | m | 76.59
52 | 电力电缆 | 铜芯电力电缆 WDZ-YJ(F)E.4*6敷设方式综合考虑 | m | 16.83
53 | 电力电缆 | 铜芯电力电缆 WDZ-YJ(F)E.4*16敷设方式综合考虑 | m | 58.22
54 | 电力电缆 | 铜芯电力电缆 WDZ-YJ(F)E.4*25+1*16敷设方式综合考虑 | m | 1114.14
55 | 电力电缆 | 铜芯电力电缆 WDZ-YJ(F)E.4*35+1*16敷设方式综合考虑 | m | 1115.83
56 | 电力电缆 | 铜芯电力电缆 WDZ-YJ(F)E.4*50+1*25敷设方式综合考虑 | m | 590.37
57 | 电力电缆 | 铜芯电力电缆 WDZ-YJ(F)E.4*70+1*35敷设方式综合考虑 | m | 3076.03
58 | 电力电缆 | 铜芯电力电缆 WDZ-YJ(F)E.4*95+1*50敷设方式综合考虑 | m | 482.02
59 | 电力电缆 | 铜芯电力电缆 WDZ-YJ(F)E.4*120+1*70敷设方式综合考虑 | m | 4204.68
60 | 电力电缆 | 铜芯电力电缆 WDZ-YJ(F)E.4*150+1*70敷设方式综合考虑 | m | 2235.13
61 | 电力电缆 | 铜芯电力电缆 WDZ-YJ(F)E.4*185+1*95敷设方式综合考虑 | m | 1951.03
62 | 电力电缆 | 铜芯电力电缆 WDZ-YJ(F)E.5*2.5敷设方式综合考虑 | m | 1874.95
63 | 电力电缆 | 铜芯电力电缆 WDZ-YJ(F)E.5*4敷设方式综合考虑 | m | 1354.41
64 | 电力电缆 | 铜芯电力电缆 WDZ-YJ(F)E.5*6敷设方式综合考虑 | m | 1345.58
65 | 电力电缆 | 铜芯电力电缆 WDZ-YJ(F)E.5*10敷设方式综合考虑 | m | 685.63
66 | 电力电缆 | 铜芯电力电缆 WDZ-YJ(F)E.5*16敷设方式综合考虑 | m | 1669.68
67 | 电力电缆 | 铜芯电力电缆 WDZ-YJ(F)E.5*25敷设方式综合考虑 | m | 120.32
68 | 控制电缆 | 控制电缆敷设 WDZ-KYJY-8*1.0 | m | 6.87
69 | 控制电缆 | 控制电缆敷设 WDZ-KYJY-24*1.5 | m | 101.67
70 | 控制电缆 | 控制电缆敷设 WDZ-KYJY-24*1.5 竖井桥架内敷设 | m | 74.69
71 | 控制电缆 | 控制电缆敷设 WDZN-RYJY-7*0.75 | m | 468.98
72 | 控制电缆 | 控制电缆敷设 WDZN-KYJY-8*1.0 | m | 1319.56
73 | 电力电缆 | 1、名称：矿物电力电缆(单芯） 2、型号、规格：YTTW-750-16 3、敷设方式、部位：综合考虑 | m | 3862.23
74 | 电力电缆 | 1、名称：矿物电力电缆(单芯） 2、型号、规格：YTTW-750-25 3、敷设方式、部位：综合考虑 | m | 5558.67
75 | 电力电缆 | 1、名称：矿物电力电缆(单芯） 2、型号、规格：YTTW-750-35 3、敷设方式、部位：综合考虑 | m | 3606.96
76 | 电力电缆 | 1、名称：矿物电力电缆(单芯） 2、型号、规格：YTTW-750-50 3、敷设方式、部位：综合考虑 | m | 4122.39
77 | 电力电缆 | 1、名称：矿物电力电缆(单芯） 2、型号、规格：YTTW-750-70 3、敷设方式、部位：综合考虑 | m | 2710.89
78 | 电力电缆 | 1、名称：矿物电力电缆(单芯） 2、型号、规格：YTTW-750-95 3、敷设方式、部位：综合考虑 | m | 3251.37
79 | 电力电缆 | 1、名称：矿物电力电缆(单芯） 2、型号、规格：YTTW-750-120 3、敷设方式、部位：综合考虑 | m | 2169.25
80 | 电力电缆 | 1、名称：矿物电力电缆(单芯） 2、型号、规格：YTTW-750-150 3、敷设方式、部位：综合考虑 | m | 2050.64
81 | 电力电缆 | 1、名称：矿物电力电缆(单芯） 2、型号、规格：YTTW-750-185 3、敷设方式、部位：综合考虑 | m | 2556.43
82 | 电力电缆 | 1、名称：矿物电力电缆(单芯） 2、型号、规格： YTTW-750-240 3、敷设方式、部位：综合考虑 | m | 1550.38
83 | 电力电缆 | 1、名称：矿物电力电缆(多芯） 2、型号、规格：YTTW-750-3*2.5 3、敷设方式、部位：综合考虑 | m | 311.60
84 | 电力电缆 | 1、名称：矿物电力电缆(多芯） 2、型号、规格：YTTW-750-5*2.5 | m | 827.26
85 | 电力电缆 | 1、名称：矿物电力电缆(多芯） 2、型号、规格：YTTW-750-5*4 3、敷设方式、部位：综合考虑 | m | 1284.3
86 | 电力电缆 | 1、名称：矿物电力电缆(多芯） 2、型号、规格：YTTW-750-5*6 3、敷设方式、部位：综合考虑 | m | 1999.28
87 | 电力电缆 | 1、名称：矿物电力电缆(多芯） 2、型号、规格：YTTW-750-5*10 3、敷设方式、部位：综合考虑 | m | 527.98
88 | 电力电缆 | 1、名称：矿物电力电缆(多芯） 2、型号、规格：YTTW-750-5*16 3、敷设方式、部位：综合考虑 | m | 1426.35

## 动照
序号 | 项目名称 | 项目特征描述 | 计量单位 | 工程量
1 | 装饰灯 | 安全出口消防应急标志灯(持续点亮型)TY-BLJC系列 1W DC24V壁挂、嵌墙、门框顶距门框50mm，灯具成套含光源 | 套 | 632
2 | 装饰灯 | 避难间消防应急标志灯(持续点亮型)TY-BLJC系列 1W DC24V壁挂、嵌墙、门框顶距门框50mm，灯具成套含光源 | 套 | 15
3 | 装饰灯 | 楼层指示消防应急标志灯(持续点亮型)TY-BLJC系列 1W DC24V壁挂、嵌墙、距地1.8米，灯具成套含光源 | 套 | 106
4 | 装饰灯 | 单面单向消防应急标志灯(持续点亮型)TY-BLJC系列 1W DC24V壁挂、嵌墙、距地0.5米，灯具成套含光源 | 套 | 822
5 | 装饰灯 | 单面双向消防应急标志灯(持续点亮型)TY-BLJC系列 1W DC24V壁挂、嵌墙、距地0.5米，灯具成套含光源 | 套 | 115
6 | 普通灯具 | 消防应急照明灯TY-ZFJC系列 3W壁挂、距地2.4米，灯具成套含光源 | 套 | 248
7 | 普通灯具 | 消防应急照明灯TY-ZFJC系列 6W壁挂、距地2.4米，灯具成套含光源 | 套 | 321
8 | 普通灯具 | 消防应急照明灯TY-ZFJC系列 3W吸顶，灯具成套含光源 | 套 | 1230
9 | 普通灯具 | 消防应急照明灯TY-ZFJC系列 6W吸顶，灯具成套含光源 | 套 | 248
10 | 普通灯具 | 顶灯(吸顶式)AC220V 市售产品 LED 1*24W，灯具成套含光源 | 套 | 373
11 | 工厂灯 | 防爆工矿灯(吊杆式)AC220V 市售产品 1*100W.(配节能灯管)，灯具成套含光源 | 套 | 14
12 | 普通灯具 | 壁灯(楼梯处)，灯具成套含光源 | 套 | 5
13 | 普通灯具 | 壁灯(防水)AC220V 市售产品. LED 1*24W，灯具成套含光源 | 套 | 8
14 | 普通灯具 | 壁灯(车道处)，灯具成套含光源 | 套 | 22
15 | 高度标志（障 碍）灯 | 航空障碍灯GZ-10 100W AC220V，灯具成套含光源及感光器 | 套 | 6
16 | 荧光灯 | 单管荧光灯(吸顶式)FAC41080P改 LED 1*16W，灯具成套含光源 | 套 | 1376
17 | 荧光灯 | 单管荧光灯(吸顶式)FAC41080P改 LED 1*16W防水，灯具成套含光源 | 套 | 57
18 | 荧光灯 | 单管荧光灯(应急壁挂式)FAC41280P改 LED 1*16W.(应急16W,t>120min)距地2.5米，灯具成套含光源 | 套 | 83
19 | 荧光灯 | 双管荧光灯(应急吸顶式)FAC42260P改 LED 1*16W.(应急16W,t>120min)，灯具成套含光源 | 套 | 122
20 | 荧光灯 | 单管荧光灯(应急吸顶式)FAC41280P改 LED 1*16W.(应急16W,t>120min)，灯具成套含光源 | 套 | 37
21 | 荧光灯 | 单管荧光灯(应急吸顶式)FAC41280P改 LED 1*16W.(应急16W,t>120min)防水，灯具成套含光源 | 套 | 6
22 | 荧光灯 | 单管荧光灯(吊杆式)FAC41080P改 LED 1*16W.距地4.0米，灯具成套含光源 | 套 | 126
23 | 荧光灯 | 单管荧光灯(壁挂式)FAC41080P改 LED 1*16W.距地2.5米，灯具成套含光源 | 套 | 103
24 | 荧光灯 | 双管荧光灯(应急吸顶式)FAC42260P改 LED 1*16W.(应急16W,t>120min)，灯具成套含光源 | 套 | 47
25 | 荧光灯 | 双管荧光灯FAC42260P改 LED 1*16W，灯具成套含光源 | 套 | 9
26 | 荧光灯 | 双管荧光灯(吸顶式)FAC42280P改 LED 2*16W，灯具成套含光源 | 套 | 3
27 | 照明开关 | 一位单控暗开关 SD-3N1011BTY 距地1.3米 | 个 | 59
28 | 照明开关 | 二位单控暗开关 SD-3N1021BTY 距地1.3米 | 个 | 72
29 | 照明开关 | 三位单控暗开关 SD-3N1031BTY 距地1.3米 | 个 | 84
30 | 照明开关 | 四位单控暗开关 SD-3N1041BTY 距地1.3米 | 个 | 10
31 | 照明开关 | 一位双控暗开关 SD-3N1012BTY 距地1.3米 | 个 | 193
32 | 照明开关 | 二位双控暗开关 SD-3N1022BTY 距地1.3米 | 个 | 6
33 | 照明开关 | 二位单控暗开关(防爆)市售产品 距地1.3米 | 个 | 2
34 | 照明开关 | 四位单控暗开关(防爆)市售产品 距地1.3米 | 个 | 1
35 | 插座 | 一位二极加一位二极带接地暗插座 SD-3N1084 AC250V 10A 除图中注明外一般距地0.3米 | 个 | 425
36 | 插座 | 一位二极带接地暗插座 SD-3N1681 AC250V 10A 除图中注明外一般距地1.8米 | 个 | 6
37 | 插座 | 一位二极加一位二极带接地暗插座(防水)SD-3N1084 AC250V 10A 除图中注明外一般距地0.3米 | 个 | 173
38 | 插座 | 一位二极加一位二极带接地暗插座(防爆)市售产品 除图中注明外一般距地0.3米 | 个 | 10
39 | 插座 | 一位二极带接地暗插座加三相带接地暗插座 SD-3N1084 AC400V 10A 除图中注明外一般距地0.3米 | 个 | 6
40 | 接线盒 | 控制按钮盒防火卷帘(厂家提供)，只计安 | 个 | 17
41 | 接线盒 | 钢质灯头盒 | 个 | 2185
42 | 接线盒 | 钢质开关盒 | 个 | 2338
43 | 接线盒 | 钢质接线盒 | 个 | 3766
44
45
46
47