## 采购清单1
询价清单1
物料描述 | 数量 | 单位 | 产品类别描述 | 单价 | 金额 | 税率 | 税额 | 总价 | 备注
手动衬胶蝶阀衬胶套\D371J-10\门轴\蝶板材质304\阀体球墨铸铁衬胶 | 1 | 件 | 各种阀门配件
手动衬胶隔膜阀\EG41J-10\DN40\GB12220 | 1 | 只 | 低压隔膜阀
手动衬胶隔膜阀\G41J-10\DN25\GB12239\衬胶 | 1 | 只 | 低压隔膜阀
低压隔膜阀\MZG41J-10\DN80\GB/T12220 | 1 | 台 | 低压隔膜阀
手动衬胶隔膜阀\G41J-10\DN32\GB/T12235 | 1 | 台 | 低压隔膜阀
手动衬胶隔膜阀\G41J-10\DN50\GB/T12235 | 1 | 台 | 低压隔膜阀
机械密封\IH80-50-200\离心泵\IH80-50-200\国产 | 2 | 个 | 单级耐腐蚀离心泵配件
机械密封\IH80-50-200\离心泵\IH80-50-200\国产 | 1 | 个 | 单级耐腐蚀离心泵配件
轴套\IH80-50-200\离心泵\IH80-50-200\国产 | 2 | 个 | 单级耐腐蚀离心泵配件
轴套\IH80-50-200\离心泵\IH80-50-200\国产 | 1 | 个 | 单级耐腐蚀离心泵配件
低压隔膜阀\G41J-10\DN125\GB/T12239 | 1 | 台 | 低压隔膜阀
低压隔膜阀\G41J-10\DN150\GB/T12239 | 1 | 台 | 低压隔膜阀
机械密封\CH65-200B\单级清水离心泵\CH65-200B\国产 | 1 | 套 | 单级清水离心泵配件
机械密封\IH100-80-160\单级耐腐蚀离心泵\IH100-80-160 | 2 | 件 | 单级耐腐蚀离心泵配件
轴套\IH100-65-200\单级耐腐蚀离心泵\IH100-65-200\国产 | 1 | 件 | 单级耐腐蚀离心泵配件
轴套\IH100-80-160\单级耐腐蚀离心泵\IH100-80-160\国产 | 1 | 件 | 单级耐腐蚀离心泵配件
O型密封圈\位号P3106\单级清水离心泵\IH100-80-160\国产 | 2 | 件 | 单级清水离心泵配件
隔膜片\G41J-10 DN25\衬胶隔膜阀\GB/T12239 | 5 | 件 | 各种阀门配件
机械密封\位号P3103\单级清水离心泵\IH200-150-315\国产 | 1 | 件 | 单级清水离心泵配件
机械密封\位号P1201\单级清水离心泵\IH100-65-200\国产 | 1 | 件 | 单级清水离心泵配件
电动打压泵\4D-SY200/3\0.2m3/h\300m\1380r/min | 1 | 台 | 试压泵
联轴器对轮胶\位号P1201C\单级清水离心泵\IH100-65-200\国产 | 2 | 件 | 单级清水离心泵配件
联轴器膜片\位号P3103\单级清水离心泵\IH200-150-315\国产 | 2 | 件 | 单级清水离心泵配件
轴套\位号P3103\单级清水离心泵\IH200-150-315\国产 | 1 | 件 | 单级清水离心泵配件
隔膜片\DN100\衬胶隔膜阀/G41J-10\GB/T12239 | 8 | 个 | 各种阀门配件
隔膜片\DN32\衬胶隔膜阀/G41J-10\GB/T12239 | 5 | 个 | 各种阀门配件
隔膜片\DN40\衬胶隔膜阀/G41J-10\GB/T12239 | 5 | 个 | 各种阀门配件
隔膜片\DN50\衬胶隔膜阀/G41J-10\GB/T12239 | 8 | 个 | 各种阀门配件
隔膜片\DN80\衬胶隔膜阀/G41J-10\GB/T12239 | 8 | 个 | 各种阀门配件
机械密封\8040 位号105P3702A\污水泵\IHF50-32-125国产 | 2 | 件 | 污水泵配件
轴套\CH80-160A\单级耐腐蚀离心泵\CH80-160A\国产 | 1 | 件 | 单级耐腐蚀离心泵配件
轴套\CH65-200B\单级耐腐蚀离心泵\CH65-200B\国产 | 1 | 件 | 单级耐腐蚀离心泵配件
轴套\CH65-200A 316L\单级清水离心泵\CH65-200A\国产 | 1 | 件 | 单级清水离心泵配件
轴承\CH65-200B\单级清水离心泵\CH65-200B\国产 | 2 | 件 | 单级清水离心泵配件
骨架油封\CH65-200\单级耐腐蚀离心泵\CH65-200\国产 | 2 | 件 | 单级耐腐蚀离心泵配件
骨架油封\CH65-200\单级耐腐蚀离心泵\CH65-200\国产 | 2 | 件 | 单级耐腐蚀离心泵配件
机械密封\154-11-P-0303\PWT100-65-315S | 2 | 套 | 单级耐腐蚀离心泵配件
备件包\154-11-P-0303\PWT100-65-315S | 1 | 套 | 单级耐腐蚀离心泵配件
反渗透防爆膜\DN100 PN10.0 压力范围0.25-0.3MPa | 100 | 件 | 水处理设备配件
骨架油封\CH80-160\单级耐腐蚀离心泵\CH80-160\国产 | 2 | 件 | 单级耐腐蚀离心泵配件
机械密封\MG1/80-G60\非集装\国产 | 2 | 件 | 普通机械密封
推力轴承\NBL-01-90-00\多级耐腐蚀离心泵\250LB-30×2\国产 | 1 | 件 | 多级耐腐蚀离心泵配件
推力轴承\NBL-01-110ZⅡ-00\消防泵\XBD11/150-250LB | 1 | 件 | 固定消防系统配件
机械密封\BGFU-35\单级耐腐蚀离心泵\CH80-160B\国产 | 1 | 套 | 单级耐腐蚀离心泵配件
推力轴承\NBL-01-90-00\多级耐腐蚀离心泵\150LB-29×2\国产 | 1 | 件 | 多级耐腐蚀离心泵配件
推力轴承\NBL-01-110ZⅡ-00\450LB-31\国产 | 1 | 件 | 多级耐腐蚀离心泵配件
推力轴承\NBL-01-901-00\150LB-22.7×3\国产 | 1 | 件 | 多级耐腐蚀离心泵配件
轴套\IHF50-32-125\单级耐腐蚀离心泵\IHF50-32-125\国产 | 2 | 套 | 单级耐腐蚀离心泵配件
轴套\SZE200-250\单级耐腐蚀离心泵\SZE200-250\国产 | 1 | 套 | 单级耐腐蚀离心泵配件
叶轮\IHF50-32-125\单级耐腐蚀离心泵\IHF50-32-125\国产 | 1 | 件 | 单级耐腐蚀离心泵配件
骨架油封\B50-68-8\单级耐腐蚀离心泵\SZE200-250\国产 | 2 | 件 | 单级耐腐蚀离心泵配件
骨架油封\B45-62-8\单级耐腐蚀离心泵\SZE200-250\国产 | 2 | 件 | 单级耐腐蚀离心泵配件
联轴器\GD48-1\螺杆泵\GD48-1\国产 | 3 | 件 | 螺杆泵配件
油封\GD48-1\螺杆泵\GD48-1\国产 | 6 | 件 | 螺杆泵配件
单向阀\M-SR20KE02-10B | 2 | 台 | 其他各种阀门
继电器\CAD32\AC220V | 4 | 只 | 继电器
继电器\MY2N-J\DC24V | 10 | 只 | 继电器
中间继电器\RXM2LB2P7\AC220V | 10 | 只 | 继电器
中间继电器\RXM4AB1BD\DC24V | 10 | 只 | 继电器
试验台\2000×900×900mm\国产 | 10 | 台 | 电气二次试验设备
空气加热器\KQJRQ150 AC220V 3kW | 1 | 个 | 低压电气元件
指示灯\AD11-22/41-8GZ AC220V 绿 | 10 | 个 | 低压电气元件
指示灯\AD11-22/21-8GZ DC110V 红 | 20 | 个 | 低压电气元件
指示灯\AD11-22/21-8GZ DC110V 绿 | 20 | 个 | 低压电气元件
指示灯\AD11-22/21-8GZ DC110V 黄 | 20 | 个 | 低压电气元件
中间继电器\HH52P-R\AC240V\3A | 5 | 只 | 继电器
指示灯\AD11-22/41-9GZ 380V 红色 | 10 | 个 | 低压电气元件
绝缘凳\600×500×330mm 玻璃钢 负荷2000N\国产 | 30 | 台 | 安全防护用具
中间继电器\CAE22M5N\AC220V | 4 | 只 | 继电器
高压带电显示器\DXNP1-Q-10 | 10 | 套 | 高压电气柜配件
开关状态显示器\ACX6100-D4 | 10 | 套 | 高压电气柜配件
信号灯\AD11-22/41-8GZT AC220V 红 | 10 | 个 | 低压电气元件
信号灯\AD11-16/21-6RZ DC110V 红 | 10 | 个 | 低压电气元件
信号灯\AD11-16/21-6GZ DC110V 绿 | 10 | 个 | 低压电气元件
信号灯\AD11-22/41-8GZT AC220V 黄 | 10 | 个 | 低压电气元件
对讲机\GP3688\438-478MHZ\IP66\摩托罗拉 | 2 | 台 | 无线对讲设备
多功能强光巡检电筒\JW7622 | 11 | 个 | 自带能源便携式电灯
电工组合工具\03720 19件 世达\进口 | 5 | 套 | 成套手工工具
断螺栓取出器\20946080 M4-M25 8件 巴可\进口 | 2 | 套 | 成套手工工具
塞尺\0-150mm\0.02mm\国产 | 11 | 把 | 量尺
外径千分尺\25-50mm\0.01mm\国产 | 2 | 把 | 千分尺
外径千分尺\50-75mm\0.01mm\国产 | 2 | 把 | 千分尺
外径千分尺\50-75mm\0.01mm\国产 | 2 | 把 | 千分尺
外径千分尺\O-25mm\0.01mm\国产 | 2 | 把 | 千分尺
验电笔\66-119 150mm 史丹利\进口 | 11 | 支 | 停送电工具
游标卡尺\150mm\0.02mm\国产 | 11 | 把 | 卡尺
圆头铁锹\带把\国产 | 15 | 套 | 农业手工工具
弹簧垫圈\M20\5mm\Q235\GB93 | 5 | 个 | 垫圈
钢卷尺\5m\国产 | 11 | 把 | 量尺
钢直尺\500mm\国产 | 11 | 把 | 量尺
节能强光防爆电筒\海洋王JW7210 | 40 | 个 | 自带能源便携式电灯
镭射光纤测试笔\MT-7508 | 8 | 支 | 其他手工工具
深度游标卡尺;()\0-200mm\0.02mm\国产 | 11 | 把 | 卡尺
一字螺丝刀\63414 200mm 世达\进口 | 11 | 把 | 螺丝刀
公制螺纹规\60度\国产 | 22 | 个 | 量规
螺纹规\55度\国产 | 22 | 个 | 量规
十字螺丝刀\62309 1×150mm 世达\进口 | 11 | 把 | 螺丝刀
铁锹\中号 平头 带把\国产 | 15 | 把 | 农业手工工具
货架\2000×600×2000mm\Q345\0.3t | 20 | 组 | 货架、货柜
活动扳手\12"\国产 | 11 | 把 | 扳手
活动扳手\8"\国产 | 11 | 把 | 扳手
塞尺\100mm\0.01mm\国产 | 11 | 把 | 量带
电烙铁\03240 60W 世达\进口 | 1 | 把 | 电烙铁
电压表\6L2 450V\0-450V\1.5级 | 2 | 块 | 电压表
一字螺丝刀\62210 5×200mm 世达\国产 | 11 | 把 | 螺丝刀
增力型特长球头内六角扳手\09124 9件 世达\国产 | 11 | 套 | 成套手工工具
一字螺丝刀\62215 250×6mm 世达\进口 | 11 | 把 | 螺丝刀
一字螺丝刀\63409 世达\国产 | 11 | 把 | 螺丝刀
英制加长球头内六角扳手\09102 12件 世达\国产 | 11 | 套 | 成套手工工具
十字螺丝刀\63513 2×150mm 世达\进口 | 11 | 把 | 螺丝刀
听音棒\φ8mm×0.8m 铜 | 4 | 件 | 其他手工工具
手提式防爆探照灯\RJW7101 海洋王 | 2 | 个 | 自带能源便携式电灯
对讲机电池\摩托罗拉GP3688 | 2 | 个 | 原电池
丝锥板牙组套\50451 40件 世达\国产 | 2 | 套 | 成套手工工具
扁平式油缸\CFS200\20t\12mm | 4 | 台 | 千斤顶
扁平式油缸\CFS500\40t\16mm | 4 | 台 | 千斤顶
液压千斤顶手动泵套装组套\P352CBG | 16 | 个 | 通用手工工具零配件
铝合金油缸\CA506\95mm\135mm\80mm\150mm\70MPa | 4 | 台 | 液压缸
铝合金油缸\CAL502\95mm\135mm\80mm\50mm\70MPa | 4 | 台 | 液压缸
一体式液压拉马\PSM2000\20t\进口 | 2 | 个 | 拉马
一体式液压拉马\PSM1220\12t\进口 | 1 | 个 | 拉马
电液扳手\HY-8XLCT\进口 | 1 | 台 | 电动装配工具
风机\DRAD279-4S\400V 3.7A 11.924kW | 2 | 台 | 一般用途通风机
滤网\BK5006\罗茨风机\BK5006\国产 | 1 | 件 | 鼓风机配件
铜滑块\HU27648-AA\引风机\HU27648-AA\国产 | 44 | 件 | 鼓风机配件
省煤器管\φ32×4 20G-GB3087\江苏太湖锅炉股份有限公司 | 5 | 件 | 电站锅炉辅助设备配件
过热器对流管\φ51×3.5 20G GB3087\江苏太湖锅炉股份有限公司 | 5 | 件 | 电站锅炉辅助设备配件
水冷壁管\φ76×4 20G GB3087\江苏太湖锅炉股份有限公司 | 5 | 件 | 电站锅炉辅助设备配件
点火油枪枪管\XYQ-11-200/30\江苏太湖锅炉股份有限公司 | 1 | 件 | 电站锅炉辅助设备配件
主轴承装配密封组件\HU27648-AA\引风机\HU27648-AA\国产 | 1 | 件 | 鼓风机配件
铜滑块\GU24038-22\一次风机\GU24038-22\国产 | 44 | 件 | 鼓风机配件
铜滑块\GU16042-01\送风机\GU16042-01\国产 | 22 | 件 | 鼓风机配件
叶片固定螺栓\HU27648-AA\引风机\HU27648-AA\国产 | 300 | 件 | 鼓风机配件
蛇形弹簧联轴器\6180T10 L=735\国产 | 10 | 件 | 联轴器
联轴器\HZ201404201-07 HZ-45L\国产 | 4 | 件 | 联轴器
联轴器\HZ201403001-07 HZ-35L\国产 | 8 | 件 | 联轴器
智能风机控制器\IFC-1 | 1 | 个 | 低压电路的控制电器
按钮防护罩\HW9Z-KL1P | 2 | 个 | 低压电路的控制电器
端子\MPW-E-099¦UKH 50\顺槽胶带机\MPW\国产 | 30 | 件 | 输送机配件
风扇\DP200A AC220V/50Hz 120×120mm\GW-300C | 6 | 件 | 实验室仪器及装置配件
接线端子\UKH 95\660V\H58\30mm\1 | 30 | 个 | 接线端子
继电器板\RJ-SX RJ06-RJ19\电动执行机构\瑞基 | 1 | 件 | 执行机构配件
显示板\RJ06\电动执行机构\瑞基 | 1 | 件 | 执行机构配件
主板\RJ06\电动执行机构\瑞基 | 1 | 件 | 执行机构配件
力矩板\RAⅢ系列\电动执行机构\瑞基 | 1 | 件 | 执行机构配件
绝对编码器\RJ06\电动执行机构\瑞基 | 1 | 件 | 执行机构配件
电源板\IQ70/6B\电动执行器\罗托克 | 1 | 件 | 执行机构配件
接触器\LC1E3210 AC220V 32A | 6 | 个 | 低压电路的控制电器
旋钮板\RaⅢ\瑞基 | 1 | 件 | 执行机构配件
显示板\RaⅢ\瑞基 | 1 | 件 | 执行机构配件
远程板\RaⅢ\瑞基 | 1 | 件 | 执行机构配件
电源板\RaⅢ\瑞基 | 1 | 件 | 执行机构配件
绝对编码器\RaⅢ\瑞基 | 1 | 件 | 执行机构配件
主控板\RaⅢ\瑞基 | 1 | 件 | 执行机构配件
风扇\F2E-120S-230\上海雷普 | 6 | 件 | 变频设备（器）配件
接触器\LC1E0910 AC110V 10A | 6 | 个 | 低压电路的控制电器
总线板\RJ06\电动执行机构\瑞基 | 1 | 件 | 执行机构配件
交流接触器\RJ09\电动执行机构\瑞基 | 1 | 件 | 执行机构配件
阀位计数板\AKJ-FW-ZJ\电动执行机构\爱博德 | 1 | 件 | 执行机构配件
旋钮板\AKJ-XNB-V10\电动执行机构\爱博德 | 1 | 件 | 执行机构配件
逻辑控制板\6G IQⅢ系列\电动执行机构\罗托克 | 1 | 件 | 执行机构配件
显示板\20C IQⅢ系列\电动执行机构\罗托克 | 1 | 件 | 执行机构配件
就地/远程切换旋钮\20H IQⅢ系列\电动执行机构\罗托克 | 1 | 件 | 执行机构配件
总线板\6X IQⅢ系列\电动执行机构\罗托克 | 1 | 件 | 执行机构配件
反馈板\6K IQⅢ系列\电动执行机构\罗托克 | 1 | 件 | 执行机构配件
比例控制板\6J IQⅢ系列\电动执行机构\罗托克 | 1 | 件 | 执行机构配件
接线板\AKJ-JXB(RS485)-V10\电动执行机构\爱博德 | 1 | 件 | 执行机构配件
电源板\AKJ-DYB(PRO)-V10\电动执行机构\爱博德 | 1 | 件 | 执行机构配件
主控板\AKJ-ZKB(PRO)-V10\电动执行机构\爱博德 | 1 | 件 | 执行机构配件
测控装置\iPACS-5723 DC220V\金智 | 1 | 套 | 综合保护装置
测控装置\iPACS-5741 DC220V\金智 | 1 | 套 | 综合保护装置
测控装置\iPACS-5721 DC220V\金智 | 1 | 套 | 综合保护装置
测控装置\iPACS-5721 DC220V\金智 | 1 | 套 | 综合保护装置
测控装置\iPACS-5747 DC220V\金智 | 1 | 套 | 综合保护装置
脉冲放大板\700048853 DK991010 V2.0\南瑞 | 1 | 件 | 发电辅助设备配件
总线板\RAⅢ PROFIBUS协议 双通道\电动执行机构\瑞基 | 1 | 件 | 执行机构配件
马达控制器\N8-MU\国电南自 | 5 | 套 | 综合保护装置
备自投装置\PS690UA\国电南自 | 2 | 套 | 综合保护装置
电源切换装置\RCS-9665\NCS系统\PCS9700\南瑞继保 | 1 | 件 | 数据采集与监视控制系统(SCADA)配件
接线盒\DFY-1\AC220V\5A | 1 | 个 | 接线盒
单向阀\S25A12.0\北京华德液压工业集团有限责任公司 | 2 | 件 | 液压元件
单向阀\HZ201403001-15\北京华德液压工业集团有限责任公司 | 2 | 件 | 液压元件
单向阀\M-SR15KE02-10B\北京华德液压工业集团有限责任公司 | 2 | 件 | 液压元件
电压表\KLY-D9681\0-15kV\0.5级 | 3 | 块 | 电压表
交流采样板\WBKQ-02C(ACA)\备用电源快速切换装置\WBKQ-01C | 1 | 件 | 综合保护装置配件
交流采样板\WBKQ-01C(ACB)\备用电源快速切换装置\WBKQ-01C | 1 | 件 | 综合保护装置配件
弧光传感器\VA1DA\弧光保护装置\VAMP221 | 20 | 件 | 综合保护装置配件
跳闸出口板\TRIPA\备用电源快速切换装置\WBKQ-01C | 1 | 件 | 综合保护装置配件
总线板\RJ06 RAⅢ PROFIBUS 协议 双通道\电动执行器\罗托克 | 1 | 件 | 执行机构配件
直流电流表\XJ96C-A 8000A/75mV\0-8000A\0.5级 | 1 | 块 | 电流表
热电阻\WZPKL2-2516\双支\450×300mm\φ16mm\M33×2 | 20 | 支 | 热电阻
物料描述 | 数量 | 单位 | 产品类别描述
石墨复合垫片\DN600 PN25\RF\304+柔性石墨\HG/T20606 | 8 | 件 | 石墨垫片
石墨复合垫片\DN600 PN25\RF\304+柔性石墨\HG/T20606 | 240 | 件 | 石墨垫片
石墨复合垫片\DN500 PN10\RF\304+柔性石墨\HG/T20606 | 32 | 件 | 石墨垫片
石墨复合垫片\DN300 PN40\RF\304+柔性石墨\HG/T20606 | 8 | 件 | 石墨垫片
石墨复合垫片\DN500 PN6\RF\304+柔性石墨\HG/T20606 | 24 | 件 | 石墨垫片
石墨复合垫片\DN50 PN25\RF\304+柔性石墨\HG/T20606 | 8 | 件 | 石墨垫片
石墨复合垫片\DN500 PN25\RF\304+柔性石墨\HG/T20606 | 8 | 件 | 石墨垫片
石墨复合垫片\DN700 PN16\RF\304+柔性石墨\HG/T20606 | 16 | 件 | 石墨垫片
石墨复合垫片\DN50 PN40\RF\304+柔性石墨\HG/T20606 | 8 | 件 | 石墨垫片
石墨复合垫片\DN600 PN40\RF\304+柔性石墨\HG/T20606 | 16 | 件 | 石墨垫片
石墨复合垫片\DN32 PN16\RF\304+柔性石墨\HG/T20606 | 16 | 件 | 石墨垫片
石墨复合垫片\DN32 PN40\RF\304+柔性石墨\HG/T20606 | 8 | 件 | 石墨垫片
石墨复合垫片\DN500 PN64\RF\304+柔性石墨\HG/T20606 | 20 | 件 | 石墨垫片
铁簸箕 | 10 | 个 | 家居办公杂品
UPVC三通\DN25 PN1.0 | 5 | 件 | 塑料零件
UPVC三通\DN40 PN1.0 | 5 | 件 | 塑料零件
变压器油\25# | 36 | 升 | 绝缘油
线手套\通用\棉线 | 200 | 副 | 普通帽、手套、鞋
床褥\2000×1500×50mm | 30 | 块 | 床上用品
亚硫酸氢钠\AR\500g/瓶 | 20 | 瓶 | 通用无机试剂
蓝色变色硅胶\2-4mm\500g/瓶 | 20 | 吨 | 硅胶
望远镜\30×50 | 1 | 副 | 望远镜
UPVC球阀\DN20 | 4 | 个 | 塑料阀
UPVC球阀\DN32 | 4 | 个 | 塑料阀
UPVC球阀\DN40 | 4 | 个 | 塑料阀
UPVC球阀\DN50 | 4 | 个 | 塑料阀
洒石酸\AR\500g/瓶 | 40 | 瓶 | 通用无机试剂
石油醚\AR 90-120 ℃\500g/瓶 | 500 | 瓶 | 通用有机试剂
O型密封圈\φ212×5.3mm\丁腈橡胶 | 8 | 个 | O型密封圈
O型密封圈\φ65×2.65mm\丁腈橡胶 | 8 | 个 | O型密封圈
UPVC三通\DN20 PN1.6 GB/T10002.2 | 5 | 个 | 塑料零件
UPVC三通\DN32 PN1.6 GB/T10002.2 | 5 | 个 | 塑料零件
UPVC弯头\DN20 PN1.6 90° | 5 | 件 | 塑料零件
UPVC弯头\DN25 PN1.6 90° | 5 | 件 | 塑料零件
UPVC弯头\DN32 PN1.6 90° | 5 | 件 | 塑料零件
UPVC弯头\DN40 PN1.6 90° | 5 | 件 | 塑料零件
UPVC直通\DN20 PN1.6 | 5 | 件 | 塑料零件
UPVC直通\DN25 PN1.6 | 5 | 件 | 塑料零件
UPVC直通\DN32 PN1.6 | 5 | 件 | 塑料零件
UPVC直通\DN40 PN1.6 | 5 | 件 | 塑料零件
塑料管\φ20mm\1.6MPa\UPVC\GB/T10002 | 15 | 千克 | 塑料管
塑料管\φ25mm\1.6MPa\UPVC\GB/T10002 | 15 | 千克 | 塑料管
塑料管\φ32mm\1.6MPa\UPVC\GB/T10002 | 15 | 千克 | 塑料管
塑料管\φ40mm\1.0MPa\UPVC\GB/T10002 | 15 | 千克 | 塑料管
大扫帚 | 20 | 把 | 家居办公杂品
无水亚硫酸钠\AR\500g/瓶 | 10 | 瓶 | 通用无机试剂
盘根\10×10mm\石墨 | 10 | 千克 | 盘根
盘根\8×8mm\石墨 | 10 | 千克 | 盘根
黑色垃圾袋 | 2 | 件 | 家居办公杂品
多功能插座\GN-A03 3m线 公牛\AC250V\10A\15 | 11 | 套 | 低压电路插座(插线板)
UPVC阀门\DN20 | 1 | 只 | 塑料阀
UPVC阀门\DN25 | 1 | 个 | 塑料阀
UPVC阀门\DN25 | 1 | 个 | 塑料阀
UPVC阀门\DN40 | 1 | 个 | 塑料阀
盘根\12×12mm\石墨+镍丝 | 10 | 千克 | 盘根
盘根\14×14mm\石墨+镍丝 | 10 | 千克 | 盘根
盘根\16×16mm\石墨+镍丝 | 10 | 千克 | 盘根
室外垃圾桶 LST-222 240L | 4 | 件 | 家居办公杂品
UPVC活接\DN20 PN1.0 | 5 | 件 | 塑料零件
UPVC活接\DN25 PN1.0 | 5 | 件 | 塑料零件
炭火钳\550mm\国产 | 20 | 把 | 夹钳
盘根\25×25\碳素纤维 | 30 | 千克 | 盘根
皮带接头胶料-芯胶\250×1mm | 200 | 千克 | 其他橡胶制品
皮带接头胶料-面胶\800×1.5mm | 200 | 千克 | 其他橡胶制品
皮带接头胶料-面胶\800×8mm | 200 | 千克 | 其他橡胶制品
皮带接头胶料-面胶\800×4.5mm | 200 | 千克 | 其他橡胶制品
皮带接头胶料-面胶\800×6mm | 200 | 千克 | 其他橡胶制品
皮带接头胶料\FD-100\2kg/桶\国产 | 50 | 千克 | 皮带胶粘材料

## 采购清单2
询价清单2
物料描述 | 数量 | 单位 | 产品类别描述 | 单价 | 金额 | 税率 | 税额 | 总价 | 备注
充气泵\AT-909G\国产 | 1 | 个 | 各种其他泵
心肺复苏模拟人\KAS/CPR480 | 2 | 件 | 医用材料
手持式智能粉尘测试仪\PMD4420\0.1-1000mg/m3 | 3 | 台 | 粉尘浓度测量仪
油品质量检测仪\BDMS1000\温度范围<80℃精度0.01%\国产 | 2 | 台 | 油分析仪
直读式二氧化碳测定仪\CGD-C2\0-1000ppm\±5%F.S | 2 | 台 | 气体安全检测仪器
气体测定仪\HGDⅡ\可燃气:0-100%\可燃气:1%lel | 2 | 台 | 气体安全检测仪器
铜线鼻子\DT-120mm2 | 20 | 个 | 电缆导体用接线端子
铜线鼻子\DT-16mm2 | 20 | 个 | 电缆导体用接线端子
铜线鼻子\DT-35mm2 | 20 | 个 | 电缆导体用接线端子
铜线鼻子\DT-70mm2 | 20 | 个 | 电缆导体用接线端子
PVC电气绝缘胶带\1000V 黑 | 70 | 卷 | 防护类胶布
PVC电气绝缘胶带\1000V 红 | 70 | 卷 | 防护类胶布
PVC电气绝缘胶带\1000V 黄 | 80 | 卷 | 防护类胶布
PVC电气绝缘胶带\1000V 绿 | 70 | 卷 | 防护类胶布
PVC防水胶布\18×20000mm | 30 | 卷 | 防护类胶布
PVC防水胶布\180×20mm | 80 | 卷 | 防护类胶布
防水胶布\17mm 380V | 100 | 卷 | 防护类胶布
防水绝缘胶带\50.8×3m×65mm/3m | 40 | 卷 | 防护类胶布
高压熔断器芯\RN1-10kV/15A | 12 | 个 | 高压熔断器配件
号码管\2.5mm2 A-Z | 4 | 盘 | 电力线路金具
号码管\4mm2 A-Z | 2 | 盘 | 电力线路金具
号码管\6mm2 A-Z | 2 | 盘 | 电力线路金具
叉形预绝缘端头\TU1-1.5mm2-4 | 600 | 个 | 电缆导体用接线端子
叉形预绝缘端头\TU1-2.5mm2-4 | 600 | 个 | 电缆导体用接线端子
叉形预绝缘端头\TU1-4mm2-6 | 200 | 个 | 电缆导体用接线端子
圆形预绝缘端头\RV-1.5mm2-10 | 600 | 个 | 电缆导体用接线端子
圆形预绝缘端头\RV-2.5mm2-6 | 600 | 个 | 电缆导体用接线端子
圆形预绝缘端头\RV-4mm2-4 | 200 | 个 | 电缆导体用接线端子
圆形预绝缘端头\RV-6mm2-5 | 200 | 个 | 电缆导体用接线端子
开口铜线鼻子\OT-60A | 20 | 个 | 电缆导体用接线端子
熔断器芯\RT18-32 R015 10×38 500V-100kA 6A | 150 | 个 | 低压电路熔断器配件
双面胶带\20mm | 10 | 卷 | 防护类胶布
通用接线端子\UK-6N | 200 | 个 | 电缆导体用接线端子
铜线鼻子\DT-150 | 20 | 个 | 电缆导体用接线端子
铜线鼻子\DT-185mm2 | 20 | 个 | 电缆导体用接线端子
铜线鼻子\DT-25mm2 | 20 | 个 | 电缆导体用接线端子
铜线鼻子\DT-50mm2 | 20 | 个 | 电缆导体用接线端子
铜线鼻子\DT-95 | 20 | 个 | 电缆导体用接线端子
透明胶带\50mm×20m | 50 | 卷 | 防护类胶布
透明胶带\90mm×20m | 100 | 卷 | 防护类胶布
镀锌铜编织带\40mm2 | 50 | 件 | 低压电气柜配件
提升阀填料\N1/6181 吹灰器PS-SL\上海克莱德贝尔格曼 | 100 | 件 | 电站锅炉辅助设备 配件
热缩管\φ10mm\1MPa\聚氯乙稀\GB3836 | 1 | 千克 | 塑料管
热缩管\φ14mm\0.16MPa\PVC\GB/T13663 | 1 | 千克 | 塑料管
热缩管\φ18mm\0.16MPa\PVC\GB/T13663 | 1 | 千克 | 塑料管
热缩管\φ22mm\0.16MPa\PVC\GB/T13663 | 1 | 千克 | 塑料管
针形预绝缘接头\PTV1.25-10 | 300 | 件 | 电缆终端及接头
针形预绝缘接头\PTV2-10 | 300 | 件 | 电缆终端及接头
PVC胶带\25×20mm 红色 | 100 | 卷 | 防护类胶布
PVC胶带\25×20mm 黄色 | 100 | 卷 | 防护类胶布
导电膏\NB52 GCE0007249P0100 | 4 | 件 | 低压电气柜配件
熔断器\RT14\380V\4A | 300 | 个 | 低压电路熔断器
环氧树脂绝缘板\δ=3mm | 50 | 千克 | 塑料板
绝缘塑料带\BJ-25 红 | 40 | 卷 | 防护类胶布
绝缘塑料带\BJ-25 绿 | 40 | 卷 | 防护类胶布
绝缘塑料带\BJ-25 蓝 | 40 | 卷 | 防护类胶布
绝缘塑料带\BJ-25 黄 | 40 | 卷 | 防护类胶布
蓝色PU气源管\φ6×4mm\1.6MPa\PU\GB/T15908 | 50 | m | 塑料管
蓝色PU气源管\φ8×5mm\1.6MPa\PU\GB/T15908 | 100 | m | 塑料管
通用型接线端子\UK2.5B 菲尼克斯 | 600 | 个 | 电缆导体用接线端子
通用型接线端子\UK3N 菲尼克斯 | 400 | 个 | 电缆导体用接线端子
通用型接线端子\UK5N 菲尼克斯 | 200 | 个 | 电缆导体用接线端子
预绝缘管状端头\0.5mm2 | 2000 | 个 | 电缆终端及接头
预绝缘管状端头\1.5mm2 | 2000 | 个 | 电缆终端及接头
预绝缘管状端头\1mm2 | 2000 | 个 | 电缆终端及接头
接线端子\UK10N | 150 | 个 | 电缆导体用接线端子
电流试验端子\URTK/S | 100 | 个 | 电缆导体用接线端子
电缆热缩套管\φ20mm | 200 | m | 电缆终端及接头
防火包\10×20cm | 200 | 件 | 消防辅助器材
防火板\δ=8mm | 1 | m3 | 人造板
防火泥\20kg | 0.1 | 吨 | 耐火可塑料
镀锡开口铜鼻子\OT-10A | 20 | 个 | 电缆导体用接线端子
镀锡开口铜鼻子\OT-150A | 20 | 个 | 电缆导体用接线端子
镀锡开口铜鼻子\OT-20A | 20 | 个 | 电缆导体用接线端子
镀锡开口铜鼻子\OT-30A | 20 | 个 | 电缆导体用接线端子
镀锡开口铜鼻子\OT-40A | 20 | 个 | 电缆导体用接线端子
镀锡开口铜鼻子\OT-50A | 20 | 个 | 电缆导体用接线端子
镀锡开口铜鼻子\OT-5A | 20 | 个 | 电缆导体用接线端子
管状预绝缘端头\AI0.75-8B | 2000 | 个 | 电缆导体用接线端子
硅酸铝针刺毯\3280×610×50mm | 10 | m3 | 硅酸铝纤维材料
生料带\2000×20×0.1mm | 20 | 卷 | 其他塑料制品
PVC胶带\25m×20×0.15mm 黑色 | 100 | 卷 | 防护类胶布
PVC胶带\25m×20×0.15mm 绿色 | 100 | 卷 | 防护类胶布
自粘绝缘胶带\20mm×0.5mm PVC 绿色 | 60 | 件 | 防护类胶布
自粘绝缘胶带\20mm×0.5mm PVC 红色 | 60 | 件 | 防护类胶布
自粘绝缘胶带\20×0.5mm PVC 黑色 | 50 | 件 | 防护类胶布
自粘绝缘胶带\3m×20×0.5mm PVC 黄色 | 60 | 件 | 防护类胶布
高压熔断器\XRNM1\12kV\125A\插入式 | 21 | 只 | 高压熔断器
高压熔断器\WFLAJ\12kV\1A\插入式 | 9 | 只 | 高压熔断器
熔断器\RT36-00\500V\6A | 9 | 个 | 低压电路熔断器
熔断器\RGS4A\660V\200A | 30 | 个 | 低压电路熔断器
熔断器\RT11\415V\315A | 60 | 个 | 低压电路熔断器
熔断器\RSG17L64\660V\63A | 30 | 个 | 低压电路熔断器
号码管\1.5mm2 A-Z | 3 | 盘 | 电力线路金具
开口铜线鼻子\OT-60A | 20 | 个 | 电缆导体用接线端子
玻璃胶枪\JM-109 | 10 | 把 | 其他手工工具
钢丝绳夹\8mm | 10 | 个 | 起重吊索具
焊锡丝\HLSn50 直径1.0mm | 5 | 卷 | 其他焊接材料
百叶砂轮片\100×16mm\国产 | 300 | 片 | 普通磨具
不锈钢焊条\A132\φ2.5 | 50 | 千克 | 焊条
不锈钢焊条\A132\φ3.2 | 50 | 千克 | 焊条
电动钢丝刷100mm | 200 | 只 | 其他类杂品
电动钢丝刷\φ125mm\国产 | 200 | 个 | 其他类杂品
电焊条\J422\φ2.5mm | 30 | 千克 | 焊条
电焊条\J422\φ3.2mm | 30 | 千克 | 焊条
电焊条\J422\φ4.0mm | 30 | 千克 | 焊条
电焊条\J507\φ3.2 | 30 | 千克 | 焊条
电焊条\J507\φ4.0mm | 30 | 千克 | 焊条
电磨头\5301 白刚玉\国产 | 100 | 个 | 电动砂磨工具
电磨头\5302 白刚玉\国产 | 100 | 个 | 电动砂磨工具
电磨头\5307 白刚玉\国产 | 100 | 个 | 电动砂磨工具
方头铁锹\带把\国产 | 30 | 套 | 农业手工工具
钢丝绳吊具\15.5mm/8m | 8 | 根 | 起重吊索具
钢丝绳吊索\20T×6m | 8 | 根 | 起重吊索具
钢丝绳夹\16mm | 16 | 个 | 起重吊索具
钢丝绳夹\18mm | 10 | 个 | 起重吊索具
钢丝绳夹\28mm | 10 | 个 | 起重吊索具
钢丝刷\200×50×15 | 6 | 把 | 其他类杂品
弧形尖头合金旋转锉刀\G1225M06\国产 | 50 | 个 | 锉刀
角磨片\100×6×16mm\国产 | 10 | 片 | 普通磨具
角磨片\100mm\国产 | 50 | 片 | 普通磨具
角磨片\150mm\国产 | 750 | 片 | 普通磨具
角向砂轮磨片\φ100×6×16\国产 | 700 | 件 | 普通磨具
角向砂轮磨片\φ125×6×22/博世\国产 | 700 | 件 | 普通磨具
结焊条\J507\φ2.5 | 30 | 千克 | 焊条
镍基焊条\ERNICr-3\φ2.4 | 20 | 千克 | 焊条
砂轮切割片\100×2.5×16mm\国产 | 50 | 片 | 电动工具配件
砂轮切割片\100×2×20mm\国产 | 700 | 片 | 普通磨具
砂轮切割片\125×2.5×22mm\国产 | 700 | 片 | 电动工具配件
砂轮切割片\400×3.2×32mm\国产 | 50 | 片 | 电动工具配件
铁锹\尖头\国产 | 30 | 套 | 农业手工工具
椭圆形合金旋转锉刀\E0813M06\国产 | 50 | 个 | 锉刀
圆柱磨头\φ25\国产 | 50 | 个 | 电动砂磨工具
圆锥磨头\φ25\国产 | 50 | 个 | 电动砂磨工具
直尺\20cm\0.02mm\国产 | 3 | 支 | 量尺
直尺\20cm\0.02mm\国产 | 3 | 支 | 量尺
直尺\50cm\0.02mm\国产 | 3 | 支 | 量尺
直尺\50cm\0.02mm\国产 | 3 | 支 | 量尺
圆锥形硬质合金旋转锉\F1020\国产 | 50 | 把 | 锉刀
圆柱型硬质合金旋转锉\A06\国产 | 50 | 把 | 锉刀
圆柱球头硬质合金旋转锉\φ12mm\国产 | 50 | 把 | 锉刀
焊丝\ER316L φ2.5mm | 30 | 千克 | 其他焊接材料
焊丝\φ2.4mm YT-304H | 20 | 千克 | 其他焊接材料
焊丝\φ2.5mm TGS-9CB | 20 | 千克 | 其他焊接材料
焊条\A402\φ2.5mm | 50 | 千克 | 焊条
焊条\A407\φ2.5mm | 15 | 千克 | 焊条
焊条\A407\φ3.2mm | 15 | 千克 | 焊条
焊丝\H0Cr20Ni10Nb 347H φ2.5mm | 20 | 千克 | 其他焊接材料
焊条\A107\φ3.2mm | 50 | 千克 | 焊条
焊条\A137\φ2.5mm | 40 | 千克 | 焊条
焊条\A137\φ3.2mm | 40 | 千克 | 焊条
焊条\A307\φ2.5mm | 50 | 千克 | 焊条
焊条\A307\φ3.2mm | 50 | 千克 | 焊条
焊条\A402\φ3.2mm | 50 | 千克 | 焊条
焊条\R307\φ2.5mm | 20 | 千克 | 焊条
焊条\R307\φ3.2mm | 20 | 千克 | 焊条
焊条\R317\φ2.5mm | 20 | 千克 | 焊条
焊条\R317\φ3.2mm | 40 | 千克 | 焊条
圆柱体电磨头\磨头直径10mm 柄径3mm 绿碳化硅\国产 | 100 | 个 | 电动砂磨工具
圆锥体电磨头\磨头直径10mm 柄径3mm 绿碳化硅\国产 | 100 | 个 | 电动砂磨工具
焊丝\TIG-R30 φ2.5mm | 20 | 千克 | 其他焊接材料
氩弧焊丝\TIG-J50 φ2.5mm | 10 | 千克 | 其他焊接材料
氩弧焊丝\TIG-R31 φ2.5mm | 20 | 千克 | 其他焊接材料
焊条\E9018-G\φ3.2mm | 40 | 千克 | 焊条
碳化硼研磨膏\粒度 F1200 规格 35克/瓶 | 50 | 瓶 | 其他研磨料
碳化硅研磨膏\粒度 F240 规格 35克/盒 | 50 | 盒 | 其他研磨料
刚玉研磨膏\粒度 F1000 规格 35克/盒 | 50 | 盒 | 其他研磨料
碳化硼研磨膏\粒度 F600 规格 35克/盒 | 50 | 盒 | 其他研磨料
刚玉研磨膏\粒度 F1200 规格 35克/盒 | 50 | 盒 | 其他研磨料
氧化铬类研磨膏\粒度 F1200 规格 35克/盒 | 1.75 | 千克 | 其他研磨料
气瓶推车\QPTC-007kg 40L单个气瓶 | 2 | 辆 | 人力车
焊条\MTS616\φ2.5mm | 50 | 千克 | 焊条
焊条\MTS616\φ3.2mm | 20 | 千克 | 焊条
砂轮切割片\150×3×22.2mm\国产 | 700 | 件 | 普通磨具
安全工器具柜\1980×800×450mm\Q235 | 9 | 组 | 柜子
焊丝\ER347H φ2.5mm | 15 | 千克 | 其他焊接材料
焊丝\OE-MO φ2.5mm | 20 | 千克 | 其他焊接材料
进口焊条\E9018-B9\φ2.5mm | 20 | 千克 | 焊条
进口焊条\E9018-B9\φ3.2mm | 20 | 千克 | 焊条
电瓶车\YC/GF-004 六人座 天蓝色 | 1 | 辆 | 电瓶车
电瓶车\OEM/GF-002 二人座 白色 | 1 | 辆 | 电瓶车
灰斗车\1020×600×250mm 轴距780mm | 2 | 套 | 人力车
电动三轮车\2530×850×1030mm | 1 | 辆 | 电瓶车
手推车\平台1100×700mm | 1 | 辆 | 人力车
3-IN-ONE精密电器清洗剂\425ml/桶 | 3 | 桶 | 清洁卫生类用品
玻璃称量瓶\40×25mm | 40 | 只 | 量器类玻璃仪器
玻璃胶\793-A\350ml/桶 | 30 | 桶 | 密封结构胶粘剂
不锈钢密封盛样桶\φ320×350mm | 10 | 个 | 各种实验室辅助器材
不锈钢密封盛样桶\φ420×450mm | 10 | 个 | 各种实验室辅助器材
高级冷却液\20L/桶 SCF-46\-40°\复盛 | 50 | 桶 | 防冻液
高性能橡胶修补剂\TS919\250ml/瓶\国产 | 15 | 套 | 皮带胶粘材料
工业凡士林\滴点不低于54℃\500g/瓶 | 10 | 瓶 | 各种凡士林
乐泰胶(硅橡胶平面密封胶)\587\370g/瓶 | 50 | 瓶 | 密封结构胶粘剂
滤膜\0.45μm | 10 | 盒 | 各种实验室辅助器材
煤油\2#\GB253 | 1050 | 升 | 煤油
无水乙醇\0.997 | 20 | 瓶 | 醇类
硝酸\500ml | 30 | 瓶 | 酸类
氩气\纯度99.99% | 1 | 瓶 | 稀有气体
氧气\纯度:99.99% | 1 | 瓶 | 氧气
医用凡士林\500克／瓶 | 60 | 瓶 | 医用材料
乙炔\纯度99.99% | 1 | 瓶 | 乙炔
银粉漆\银色\16kg/桶 | 112 | 千克 | 磁漆
油面紧急修补剂 快补钢\TS528 500g/套 | 20 | 套 | 各种其他化工产品
重油污清洗剂\YH-368 1KG/瓶可赛新 | 10 | 瓶 | 清洁卫生类用品
无水乙醇\99% 500g/瓶 | 200 | 瓶 | 醇类
洗耳球\30ml | 10 | 个 | 医用材料
变色硅胶\500g/瓶 | 100 | 瓶 | 硅胶
高压玻璃胶带\1mm×33m | 50 | 卷 | 其他胶粘剂
银粉漆\1Kg/桶 | 5 | 千克 | 防锈漆
管道快速创可贴\6000*75mm\6000*75mm | 20 | 包 | 其他胶粘剂
螺栓抗咬合剂\76732\236ml/桶\乐泰 | 50 | 桶 | 乳化油
乐泰胶(强力螺栓松动剂)\WD40\400mL/瓶 | 3 | 瓶 | 密封结构胶粘剂
高性能橡胶修补剂(超级橡胶)\TS920\500g/套 | 15 | 套 | 其他胶粘剂
管道快速创可贴\1500×50mm BY206\1500mm/卷 | 20 | 卷 | 其他胶粘剂
丙酮\AR\500ml/瓶 | 230 | 瓶 | 通用有机试剂
高强度耐火浇注料\LS-GD170 | 0.05 | 吨 | 耐火浇注料
发泡胶\管式标准型\750ml/桶 | 30 | 桶 | 其他胶粘剂
石油醚\AR\500ml/瓶 | 200 | 瓶 | 通用有机试剂
硝酸\AR\2500ml/瓶 | 30 | 瓶 | 通用无机试剂
硫酸\GR\500ml/瓶 | 50 | 瓶 | 通用无机试剂
屏幕清洗剂\2099\美国CRC | 2 | 件 | 办公机械耗材
氟离子标准液\0.1mg/ml\60ml/瓶 | 3 | 瓶 | 基准及标准试剂
氮气\≥99% 12MPa 40L | 50 | 瓶 | 氮气
氯离子标准液\0.1mg/ml\60ml/瓶 | 3 | 瓶 | 基准及标准试剂
清洗剂\DPT-5\500ml/瓶 | 10 | 瓶 | 工业清洗剂
渗透剂\DPT-5\500ml/瓶 | 10 | 瓶 | 特种试剂
硝酸盐标准溶液\0.1mg/ml\100ml/瓶 | 3 | 瓶 | 基准及标准试剂
硫酸根离子标准液\0.1mg/ml\60ml/瓶 | 3 | 瓶 | 基准及标准试剂
联氨标准溶液\10μg/ml\60ml/瓶 | 1 | 瓶 | 基准及标准试剂
AB胶\302\40g/支 | 20 | 支 | 其他胶粘剂
钠标准溶液\1000ppm\100ml/瓶 | 2 | 瓶 | 基准及标准试剂
铁标准液\100μg/ml\60ml/瓶 | 3 | 瓶 | 基准及标准试剂
铁标准溶液\10μg/ml\60ml/瓶 | 3 | 瓶 | 基准及标准试剂
铜标准溶液\10μg/ml\60ml/瓶 | 3 | 瓶 | 基准及标准试剂
铜标液\100μg/ml\100ml/瓶 | 3 | 瓶 | 基准及标准试剂
高效垫片清除剂\JF-90\500ml/瓶 | 60 | 瓶 | 工业清洗剂
乙酸铵\AR\500g/瓶 | 40 | 瓶 | 通用有机试剂
乙醇(95%)\AR\500ml/ 瓶 | 50 | 瓶 | 通用有机试剂
乳胶手套\M\防酸碱\乳胶 | 20 | 副 | 防护手套
乳胶手套\M\防酸碱\乳胶 | 20 | 副 | 防护手套
亚硫酸氢钠\≥99.5%(固体) | 5 | 吨 | 盐类
对二甲氨基苯甲醛\AR\25g/瓶 | 30 | 瓶 | 指示剂
氢氧化钾\GR\500g/瓶 | 600 | 瓶 | 通用无机试剂
氮气\纯度99.999% 40L/瓶 | 1 | 瓶 | 氮气
瓷灰皿\45×22×14mm | 200 | 个 | 各种实验室辅助器材
电导率标液\100us/cm 赛默飞世 ORION 3 Star\60ml/瓶 | 2 | 瓶 | 基准及标准试剂
电导率标液\1413us/cm 赛默飞世 ORION 3 Star\60ml/瓶 | 2 | 瓶 | 基准及标准试剂
盐酸\AR\2500ml/瓶 | 100 | 瓶 | 通用无机试剂
着色渗透探伤剂(显像剂)\DPT-5\304g/瓶 | 10 | 瓶 | 特种试剂
硅橡胶平面密封胶\1587\100g/支 | 50 | 支 | 密封结构胶粘剂
密封胶\回天AB胶\20g/瓶 | 4 | 千克 | 密封结构胶粘剂
平面密封胶\1596 天山可赛新\100ml/支 | 100 | 支 | 密封结构胶粘剂
平面密封胶\1596 天山可赛新\310ml/支 | 100 | 支 | 密封结构胶粘剂
重油污清洗剂\1711-S03\25L/桶 | 5 | 桶 | 工业去污剂
带电清洗剂\爱斯-50\20KG/桶 | 5 | 桶 | 工业清洗剂
UPVC胶水\806系列速干型胶粘剂\1kg/桶 | 10 | 千克 | 其他胶粘剂
二氧化硅标液\100ug/ml GBW(E)080272\80ml/瓶 | 3 | 瓶 | 基准及标准试剂
玻璃胶\734-A\300ml/瓶 | 20 | 瓶 | 其他胶粘剂
测厚仪耦合剂\HD-UG\1×18kg | 18 | 千克 | 仪器分析用试剂
牛角勺\3×1 | 10 | 把 | 各种实验室辅助器材
成套PH缓冲剂 | 300 | 套 | 基准及标准试剂
浊度单元素标准溶液\4000NTU\50g/瓶 | 2 | 千克 | 基准及标准试剂
煤标样\GBW11102\100g/瓶 | 20 | 瓶 | 基准及标准试剂
管道堵漏剂\AZHGGKJ\500ml/桶 | 10 | 升 | 其他胶粘剂
环氧沥青防腐漆\黑色\17kg/桶 | 85 | 千克 | 特殊油漆
盐酸\酸度≥31% 游离氯≤0.004% 铁含量≤0.002% | 22 | 吨 | 酸类
挥发份坩埚\上口径33×高40×底18mm 带盖 | 40 | 个 | 各种实验室辅助器材
焊接水溶纸\ASW-40C\R-20.5\52cm×50m | 10 | 卷 | 其他纸制品
耐磨耐腐陶瓷金属胶粘剂\EB206\1.5Kg/套 | 10 | 套 | 其他胶粘剂
医用橡皮膏\3000x25mm | 10 | 卷 | 医用材料
环氧沥青防腐漆\XH-1051 红色\20kg/桶 | 80 | 千克 | 特殊油漆
环氧沥青防腐漆\XH-1051 黄色\20kg/桶 | 80 | 千克 | 特殊油漆
COD试剂\2125915标准法\20-1500mg/L150支/套 | 5 | 套 | 仪器分析用试剂
保温铝皮\δ=0.2mm\ZF21YZ | 200 | 千克 | 铝板/片
硅酸铝纤维棉\6000×610×20mm | 10 | m3 | 硅酸铝纤维材料
有吡啶电解液\山东中惠ZHS1002全自动微水仪(设备用)\160ml | 10 | 瓶 | 通用有机试剂
UPVC管道底胶清洗剂\IPS P-68\946ml/瓶 | 10 | 瓶 | 工业清洗剂
醇酸磁漆\42 Y11 GSB05-1426-2001 乳白色\15kg/桶 | 45 | 千克 | 磁漆
醇酸磁漆\74 B04 GSB05-1426-2001 银灰色\15kg/桶 | 45 | 千克 | 磁漆
醇酸磁漆\24BG02 GSB05-1426-2001 浅绿色\15kg/桶 | 45 | 千克 | 磁漆
醇酸磁漆\29 G09 GSB05-1426-2001 深豆绿\15kg/桶 | 45 | 千克 | 磁漆
醇酸磁漆\49 Y07 GSB05-1426-2001 中黄色\15kg/桶 | 45 | 千克 | 磁漆
醇酸磁漆\77 GY09 GSB05-1426-2001 冰灰色\15kg/桶 | 45 | 千克 | 磁漆
醇酸磁漆\24BG02 GSB05-1426-2001 湖绿色\15kg/桶 | 90 | 千克 | 磁漆
醇酸磁漆\9 PB08 GSB05-1426-2001 深灰色\15kg/桶 | 45 | 千克 | 磁漆
醇酸磁漆\73 B03 GSB05-1426-2001 浅灰色\15kg/桶 | 45 | 千克 | 磁漆
醇酸磁漆\62R03 GSB05-1426-2001 红色\15kg/桶 | 45 | 千克 | 磁漆
COD分析仪试剂\3-150mg/L\150支/套 | 5 | 套 | 仪器分析用试剂
无水乙醇\0.997 | 20 | 瓶 | 醇类
防静电白大褂\XL | 30 | 件 | 安全防护服
管道快速创可贴\6000*75mm\6000*75mm | 20 | 包 | 其他胶粘剂
挥发份测定坩埚架\6孔 | 5 | 套 | 各种实验室辅助器材
医用橡皮膏\500×26cm | 100 | 卷 | 医用材料
带电清洗剂\爱斯-50\20KG/桶 | 5 | 桶 | 工业清洗剂
尼龙绳\φ10mm | 30 | 千克 | 塑料丝、绳及其他编织品
尼龙绳\φ16mm | 40 | 千克 | 塑料丝、绳及其他编织品
尼龙扎带\200×4mm | 1000 | 根 | 塑料丝、绳及其他编织品
尼龙扎带\3×100mm | 3 | 袋 | 塑料丝、绳及其他编织品
尼龙扎带\3×200mm | 2000 | 根 | 塑料型材
尼龙扎带\4×150mm | 1000 | 根 | 塑料丝、绳及其他编织品
尼龙扎带\5×250mm | 1000 | 根 | 塑料丝、绳及其他编织品
尼龙扎带\5×300mm | 2000 | 根 | 塑料丝、绳及其他编织品
高压石棉板\3mm | 200 | 千克 | 石棉板
高压石棉板\5mm | 200 | 千克 | 石棉板
聚四氟乙烯垫片\φ18×25×1.5mm | 400 | 个 | 塑料型材
聚四氟乙烯垫片\φ8×12×1.5mm | 200 | 个 | 塑料型材
聚四氟乙烯垫片\φ8×16×2.5mm | 2000 | 个 | 塑料型材
麻绳\φ16mm | 50 | m | 塑料丝、绳及其他编织品
麻绳\φ20mm | 50 | m | 塑料丝、绳及其他编织品
密封胶条\5mm\丁腈橡胶 | 10 | m | 密封条
密封胶条\6mm\丁腈橡胶 | 10 | m | 密封条
耐油高压石棉板\3mm | 20 | 千克 | 石棉板
耐油胶条\φ8\丁腈橡胶 | 10 | m | 密封条
耐油石棉板\1mm | 150 | 千克 | 石棉板
耐油橡胶板\4mm\黑色\无 | 40 | 千克 | 橡胶板
耐油橡胶板\2MM\黑\无 | 40 | 千克 | 橡胶板
普通橡胶板\2mm\黑色\宽1.2m 熟胶 | 40 | 千克 | 橡胶板
青稞纸\δ=0.25 | 20 | 千克 | 其他制品
石棉板\3mm | 20 | 千克 | 石棉板
石棉绳\φ12 | 30 | 千克 | 石棉绳、线
石棉绳\φ14 | 30 | 千克 | 石棉绳、线
石棉绳\φ16mm | 30 | 千克 | 石棉绳、线
石棉绳\φ20mm | 30 | 千克 | 石棉绳、线
塑料布\2m\δ=0.25mm | 40 | 千克 | 塑料薄膜
塑料布\2m\δ=0.4mm | 50 | 千克 | 塑料薄膜
塑料布\8m\1.2mm | 560 | 千克 | 塑料薄膜
塑料彩条布\6×50m | 100 | m | 篷布
胶皮\25mm×1000mm×2000mm\绿\耐油 | 200 | 千克 | 橡胶板
橡胶管\φ25mm\0.8MPa | 150 | m | 橡胶管
复合青稞纸\0.1mm | 40 | 件 | 其他制品
复合青稞纸\0.2mm | 20 | 千克 | 其他制品
复合青稞纸\0.5mm | 40 | 千克 | 其他制品
复合青稞纸\1mm | 20 | 件 | 其他制品
盘根\6×6mm\石墨 | 25 | 千克 | 盘根
耐油石棉板\3mm | 100 | m2 | 石棉板
64次真丝白绸布 宽1m 乳白色 | 200 | m2 | 布类杂品
密封条\φ2.5mm\丁腈橡胶 | 10 | m | 密封条
密封条\φ4.5mm\丁腈橡胶 | 10 | m | 密封条
耐酸碱橡胶板\5mm\黑色\丁腈橡胶 | 50 | 千克 | 橡胶板
聚四氟乙烯板\δ=1.5mm | 120 | 千克 | 塑料板
聚四氟乙烯板\δ=1mm | 70 | 千克 | 塑料板
聚四氟乙烯板\δ=2mm | 70 | 千克 | 塑料板
聚四氟乙烯板\δ=3mm | 70 | 千克 | 塑料板
聚四氟乙烯板\δ=5mm | 70 | 千克 | 塑料板
麻绳\φ25mm | 100 | m | 纤维制品
带内环缠绕垫\DN100 PN40\304+石墨+304\HG/T20610 | 30 | 件 | 带内环缠绕垫
带内环缠绕垫\DN125 PN40\304+石墨+304\HG/T20610 | 30 | 件 | 带内环缠绕垫
带内环缠绕垫\DN150 PN40\304+石墨+304\HG20610 | 30 | 件 | 带内环缠绕垫
带内环缠绕垫\DN200 PN40\304+石墨+304\HG20610 | 30 | 件 | 带内环缠绕垫
带内环缠绕垫\DN250 PN40\304+石墨+Q235A\HG/T20610 | 30 | 件 | 带内环缠绕垫
带内环缠绕垫\DN300 PN40\304+石墨+304\HG/T20610 | 30 | 件 | 带内环缠绕垫
带内环缠绕垫\DN400 PN40\304+石墨+304\HG20610 | 20 | 件 | 带内环缠绕垫
带内环缠绕垫\DN450 PN40\304+石墨+304\HG/T20610 | 20 | 件 | 带内环缠绕垫
带内环缠绕垫\DN50 PN40\304+石墨+304\HG/T20610 | 50 | 件 | 带内环缠绕垫
带内环缠绕垫\DN500 PN40\304+石墨+304\HG20610 | 20 | 件 | 带内环缠绕垫
带内环缠绕垫\DN600 PN40\304+石墨+304\HG/T20610 | 10 | 件 | 带内环缠绕垫
带内环缠绕垫\DN65 PN40\304+石墨+Q235A\HG20610 | 50 | 件 | 带内环缠绕垫
带内环缠绕垫\DN80 PN40\304+石墨+304\HG/T20610 | 50 | 件 | 带内环缠绕垫
橡胶管\φ20mm\1.0MPa | 150 | m | 橡胶管
橡胶管\φ32mm\1.0MPa | 50 | m | 橡胶管
盘根\10×10mm\石墨 | 35 | 千克 | 盘根
盘根\8×8mm\石墨 | 35 | 千克 | 盘根
石墨复合垫片\DN20 PN25\RF\304+石墨\HG/T20608 | 50 | 件 | 石墨垫片
石棉绳\φ8mm | 30 | 千克 | 石棉绳、线
破布 25公斤/袋 | 1000 | 千克 | 布类杂品
纯白棉布 宽900mm | 50 | m | 布类杂品
编织袋\1200×800mm | 100 | 条 | 塑料丝、绳及其他编织品
耐油石棉板\δ=2mm | 150 | 千克 | 石棉板
耐油石棉板\δ=5mm | 150 | 千克 | 石棉板
黄蜡绸\0.1×15mm 耐温180℃ | 10 | 件 | 防护类胶布
橡胶板\2mm\黑色\丁腈橡胶 | 60 | 千克 | 橡胶板
石棉绳\φ10mm | 30 | 千克 | 石棉绳、线
无碱玻璃丝带\0.1×25mm | 200 | m | 玻璃纤维及其制品
密封条\φ2mm\丁腈橡胶 | 10 | m | 密封条
密封条\φ3.5mm\丁腈橡胶 | 10 | m | 密封条
密封条\φ3mm\丁腈橡胶 | 10 | m | 密封条
盘根\12×12mm\石墨+镍丝 | 35 | 千克 | 盘根
盘根\14×14mm\石墨+镍丝 | 35 | 千克 | 盘根
盘根\16×16mm\石墨+镍丝 | 35 | 千克 | 盘根
密封条\φ4mm\丁腈橡胶 | 20 | m | 密封条
环氧树脂棒\φ30mm | 20 | 千克 | 橡胶棒
耐油橡胶板\3mm\黑\丁腈橡胶 | 100 | 千克 | 橡胶板
耐油橡胶板\4mm\黑色\丁腈橡胶 | 100 | 千克 | 橡胶板
密封胶皮\3mm\黑色\丁腈橡胶 | 200 | 千克 | 橡胶板
带内环缠绕垫\DN700 PN40\304+石墨+304\HG/T20610 | 10 | 件 | 带内环缠绕垫
石墨复合垫片\DN15 PN25\RF\304+石墨\HG/T20606 | 50 | 件 | 石墨垫片
石墨复合垫片\DN32 PN25\RF\304+石墨\HG/T20606 | 50 | 件 | 石墨垫片
编织袋\750×450mm | 300 | 条 | 塑料丝、绳及其他编织品
带内环缠绕垫\DN40 PN40\304+石墨+304\SH3407 | 50 | 件 | 带内环缠绕垫
带内环缠绕垫\DN350 PN40\304+石墨+304\GB/T4622 | 20 | 件 | 带内环缠绕垫
白绸布 脱脂 | 50 | m2 | 布类杂品
白布带0.25×30mm×50m 纯棉斜纹 | 20 | 卷 | 布类杂品
填料\SCB6-15S φ42 吹灰器V04\上海克莱德贝尔格曼 | 100 | 件 | 电站锅炉辅助设备配件
填料\SCB6-19S φ70 吹灰器RL\上海克莱德贝尔格曼 | 100 | 件 | 电站锅炉辅助设备配件
填料\SCB6-02S φ60 吹灰器RK\上海克莱德贝尔格曼 | 100 | 件 | 电站锅炉辅助设备配件
白布 宽1.6m 纯棉 加厚 | 150 | m | 布类杂品
黄蜡布\2432型 1.2m×0.15mm | 40 | 千克 | 玻璃纤维及其制品
聚氨酯软橡胶皮\2000×10mm | 60 | m | 其他橡胶制品
复合青稞纸\δ=0.05mm | 5 | 千克 | 其他制品
黄蜡布\KLJL | 50 | 千克 | 玻璃纤维及其制品
禁烟牌\150×100mm\亚克力 | 350 | 块 | 标志牌
熟石灰粉\Ca(OH)2≥95% R200筛下量≥98% | 15 | 吨 | 石灰
熟石灰粉\Ca(OH)2≥95% R200筛下量≥98% | 110 | 吨 | 石灰
不锈钢螺栓\M20×80\50\2A\18Cr12Ni2.5Mo\GB30 | 150 | 个 | 螺栓
弹簧垫圈\10mm\2.6mm\65Mn\GB/T93 | 8 | 百个 | 垫圈
弹簧垫圈\16mm\4.1mm\65Mn\GB/T93 | 12 | 百个 | 垫圈
弹簧垫圈\16mm\4.1mm\不锈钢\GB/T93 | 3 | 百个 | 垫圈
弹簧垫圈\18mm\4.5mm\65Mn\GB/T93 | 12 | 百个 | 垫圈
弹簧垫圈\18mm\4.5mm\不锈钢\GB/T93 | 3 | 百个 | 垫圈
弹簧垫圈\20mm\5mm\65Mn\GB/T93 | 12 | 百个 | 垫圈
弹簧垫圈\22mm\5.5mm\65Mn\GB/T93 | 24 | 百个 | 垫圈
弹簧垫圈\24mm\6mm\65Mn\GB/T93 | 8 | 百个 | 垫圈
弹簧垫圈\27mm\6.8mm\65Mn\GB/T93 | 8 | 百个 | 垫圈
弹簧垫圈\30mm\7.5mm\65Mn\GB/T93 | 8 | 百个 | 垫圈
弹簧垫圈\36mm\9mm\65Mn\GB/T93 | 4 | 百个 | 垫圈
弹簧垫圈\6mm\1.6mm\65Mn\GB/T93 | 8 | 百个 | 垫圈
弹簧垫圈\8mm\2.1mm\65Mn\GB/T93 | 8 | 百个 | 垫圈
六角头螺栓\M16×60mm\4.8级\C级\Q235\GB/T5781 | 50 | 套 | 螺栓
平垫圈\10mm\2mm\Q235\GB/T97.1 | 800 | 个 | 垫圈
平垫圈\12mm\2.5mm\钢 100HV\GB/T95 | 8 | 百个 | 垫圈
平垫圈\14mm\2.5mm\Q235\GB/T97.1 | 16 | 百个 | 垫圈
平垫圈\20mm\3mm\Q235\GB/T97.1 | 16 | 百个 | 垫圈
平垫圈\24mm\4mm\Q235\GB/T97.1 | 8 | 百个 | 垫圈
平垫圈\6mm\1.6mm\Q235\GB/T97.1 | 8 | 百个 | 垫圈
不锈钢螺母\M10\50\18Cr12Ni2.5Mo\GB/T52 | 300 | 个 | 螺母
不锈钢螺母\M12\50\18Cr12Ni2.5Mo\GB/T52 | 300 | 个 | 螺母
不锈钢螺母\M16\50\18Cr12Ni2.5Mo\GB5782 | 300 | 个 | 螺母
不锈钢螺母\M20\50\18Cr12Ni2.5Mo\GB/T52 | 300 | 个 | 螺母
不锈钢螺栓\M10×70\50\2A\18Cr12Ni2.5Mo\GB5783 | 150 | 个 | 螺栓
不锈钢螺栓\M16×70\50\2A\18Cr12Ni2.5Mo\GB30 | 150 | 个 | 螺栓
弹簧垫圈\10mm\2.6mm\不锈钢\GB/T93 | 3 | 百个 | 垫圈
弹簧垫圈\12mm\3.1mm\不锈钢\GB/T93 | 3 | 百个 | 垫圈
弹簧垫圈\14mm\3.6mm\不锈钢\GB/T93 | 3 | 百个 | 垫圈
等长双头螺栓\M14×80\45#\GB901 | 50 | 条 | 螺柱
等长双头螺栓\M18×120\45#\GB901 | 50 | 条 | 螺柱
等长双头螺栓\M20×120\45#\GB901 | 50 | 条 | 螺柱
等长双头螺栓\M20×200\45#\GB901 | 50 | 条 | 螺柱
等长双头螺栓\M22×130\45#\GB901 | 50 | 条 | 螺柱
等长双头螺栓\M24×120\45#\GB901 | 50 | 条 | 螺柱
等长双头螺栓\M24×220\45#\GB901 | 50 | 条 | 螺柱
等长双头螺栓\M27×320\45#\GB901 | 50 | 件 | 螺柱
等长双头螺栓\M30×120\45#\GB901 | 50 | 条 | 螺柱
镀锌弹簧垫圈\φ10\2mm\25#\GB/T93 | 200 | 个 | 垫圈
镀锌弹簧垫圈\φ12\2.5mm\25#\GB/T93 | 200 | 个 | 垫圈
镀锌弹簧垫圈\φ14\2.5mm\25#\GB93 | 400 | 个 | 垫圈
镀锌等长双头螺栓\M33×200\45#\GB901 | 50 | 件 | 螺柱
镀锌六角螺母\M10\8.8\Q235\GB/T6170 | 400 | 个 | 螺母
镀锌六角螺母\M14\8.8\Q235\GB/T6170 | 800 | 个 | 螺母
镀锌六角螺母\M16\8.8\Q235\GB/T6170 | 200 | 个 | 螺母
镀锌六角螺母\M18\8.8\Q235\GB/T6170 | 400 | 个 | 螺母
镀锌六角螺母\M8\8.8\Q235\GB/T6170 | 800 | 个 | 螺母
镀锌平垫圈\φ12\2.5mm\Q235\GB/T97.1 | 400 | 个 | 垫圈
镀锌平垫圈\φ14\2.5mm\25#\GB97.2-85 | 800 | 个 | 垫圈
镀锌平垫圈\φ18\3mm\25#\GB97.2-85 | 800 | 个 | 垫圈
镀锌铁丝\16# | 40 | 千克 | 铁线
六角头螺栓\M14×65\4.8级\Q235A\GB/5782 | 50 | 条 | 螺栓
滚刷/PR6211/4寸 | 20 | 把 | 其他类杂品
滚刷/PR6211/6寸 | 20 | 把 | 其他类杂品
海绵 | 100 | 千克 | 家居办公杂品
焊锡膏\100g | 5 | 盒 | 其他焊接材料
焊锡丝\HLSnPb50 直径1.5mm 带松香 | 5 | 千克 | 其他焊接材料
黑绑线 φ0.55 50米/捆 | 50 | 卷 | 其他类杂品
黑胶布\18mm×20m 380V | 10 | 卷 | 防护类胶布
金属粘接型瞬干胶\TS1415\20g/瓶 | 40 | 瓶 | 密封结构胶粘剂
金相砂纸\1000目\国产 | 500 | 张 | 普通磨具
金相砂纸\600目\国产 | 250 | 张 | 普通磨具
金相砂纸\800目\国产 | 500 | 张 | 普通磨具
六角螺母\M10\8.8\Q235\GB/T6170 | 400 | 个 | 螺母
六角螺母\M14\8级\Q235\GB/T6170 | 1200 | 个 | 螺母
六角拧花镀锌铁丝网\φ1.2mm 25×25mm（25m2/卷） | 50 | m2 | 金属网
螺栓松动剂\1750\400ml/瓶 | 10 | 瓶 | 工业清洗剂
毛刷\木柄 1寸 | 30 | 把 | 其他类杂品
毛刷 木柄 6寸 | 10 | 把 | 其他类杂品
木柄毛刷 1.5寸 | 30 | 把 | 其他类杂品
木柄毛刷 3寸 | 10 | 把 | 其他类杂品
木柄毛刷 4寸 | 10 | 把 | 其他类杂品
耐水砂布\#180\国产 | 20 | 张 | 普通磨具
耐水砂布\#300\国产 | 20 | 张 | 普通磨具
耐水砂布\#600\国产 | 20 | 张 | 普通磨具
耐水砂纸\磨料A 粒度号P120 市场标号240#\国产 | 20 | 张 | 普通磨具
耐水砂纸\磨料A 粒度号P240 市场标号320#\国产 | 20 | 张 | 普通磨具
耐水砂纸\磨料A 粒度号P240 市场标号400#\国产 | 20 | 张 | 普通磨具
膨胀螺栓\Ⅰ型 M10×80mm\4.8级\C级\Q235A\JB/ZQ4763 | 200 | 套 | 螺栓
膨胀螺栓\Ⅰ型 M12×80mm\4.8级\C级\Q235A\JB/ZQ4763 | 200 | 套 | 螺栓
膨胀螺栓\Ⅰ型 M14×100mm\4.8级C级Q235A\JB/ZQ4763 | 200 | 套 | 螺栓
膨胀螺栓\Ⅰ型 M16×120mm\4.8级C级Q235A\JB/ZQ4763 | 200 | 套 | 螺栓
膨胀螺栓\Ⅰ型 M6×75mm\4.8级\C级\Q235A\JB/ZQ4763 | 200 | 套 | 螺栓
膨胀螺栓\Ⅰ型 M8×100mm\4.8级\C级\Q235A\JB/ZQ4763 | 200 | 套 | 螺栓
平垫圈\10mm\2mm\不锈钢\GB/T97.1 | 6 | 百个 | 垫圈
平垫圈\12mm\2.5mm\不锈钢\GB/T97.1 | 6 | 百个 | 垫圈
平垫圈\16mm\3mm\不锈钢\GB/T97.1 | 6 | 百个 | 垫圈
平垫圈\16mm\3mm\钢 100HV\GB/T95 | 16 | 百个 | 垫圈
平垫圈\18mm\2.5mm\Q235\GB/T97.1 | 16 | 百个 | 垫圈
平垫圈\20mm\3mm\钢 100HV\GB/T95 | 4 | 百个 | 垫圈
平垫圈\22mm\3mm\Q235\GB/T95 | 24 | 百个 | 垫圈
平垫圈\30mm\4mm\Q235\GB/T97.1 | 8 | 百个 | 垫圈
平垫圈\8mm\1.6mm\Q235\GB/T97 | 8 | 百个 | 垫圈
砂纸\400#\国产 | 20 | 张 | 普通磨具
生料带\20mm×0.1mm×20m | 260 | 个 | 塑料型材
石笔\70×10×4.3mm | 110 | 盒 | 其他手工工具
不锈钢油盘 700×480×100 厚1.2mm | 5 | 个 | 其他类杂品
紫铜棒\φ20\T2 | 350 | 千克 | 铜棒
紫铜棒\φ30\T2 | 350 | 千克 | 铜棒
紫铜棒\30mm\T2 | 30 | 千克 | 铜棒
紫铜棒\50mm\T2 | 40 | 千克 | 铜棒
紫铜垫片\φ8×16×1\1mm\T2\GB/T97.1 | 2000 | 个 | 垫圈
紫铜皮\δ=1mm\二号铜\GB5231 | 10 | 千克 | 铜板/片
自攻钉\M4\35mm\GB/T846 | 50 | 个 | 螺钉
六角螺母\M12\8.8级\45#\GB/T6170 | 400 | 个 | 螺母
六角螺母\M14\4.8级\Q235A\GB/T41 | 50 | 个 | 螺母
六角螺母\M20\4.8级\Q235A\GB/T41 | 100 | 个 | 螺母
六角头螺栓\M12×70\8.8级\B级\45#\GB/5782 | 400 | 条 | 螺栓
六角头螺栓\M18×65\4.8级\B级\Q235A\GB/5780 | 50 | 条 | 螺栓
U型管卡子\φ159×16 | 50 | 件 | 阻尼器
U型管卡子\φ32×8 | 20 | 个 | 阻尼器
U型管卡子\φ76×12 | 50 | 个 | 阻尼器
U型管卡子\φ89×10 | 50 | 个 | 阻尼器
不锈钢螺栓\M12×65\4.8级\201\GB/5782 | 150 | 条 | 螺栓
不锈钢盆\200mm | 7 | 个 | 炊事用具
不锈钢盆\500mm | 7 | 个 | 炊事用具
不锈钢盆\600mm | 7 | 个 | 炊事用具
镀锌弹簧垫圈\M8 4.8级\2.1\65Mn\GB/T93 | 800 | 个 | 垫圈
镀锌弹簧垫圈\φ16mm\2mm\Q235\GB93 | 200 | 个 | 垫圈
镀锌六角头螺栓\M10×55\4.8级\C级\Q235A\GB/5781 | 200 | 条 | 螺栓
镀锌六角头螺栓\M12×60\4.8级\C级\Q235A\GB/5780 | 200 | 条 | 螺栓
镀锌六角头螺栓\M14×60\4.8级\C级\Q235A\GB/5780 | 200 | 条 | 螺栓
镀锌六角头螺栓\M14×85\4.8级\C级\Q235A\GB/5781 | 200 | 条 | 螺栓
镀锌六角头螺栓\M16×90\4.8级\C级\Q235A\GB/5780 | 200 | 条 | 螺栓
镀锌六角头螺栓\M18×80\4.8级\B级\Q235A\GB/5780 | 200 | 条 | 螺栓
镀锌六角头螺栓\m20×140\4.8级\C级\Q235A\GB/5780 | 200 | 条 | 螺栓
镀锌六角头螺栓\M8×70\4.8级\B级\Q235A\GB/5780 | 200 | 条 | 螺栓
镀锌平垫圈\φ16\2mm\Q235镀锌\GB97.2-85 | 400 | 个 | 垫圈
镀锌铁丝\10# | 150 | 千克 | 铁线
镀锌铁丝\12# | 50 | 千克 | 铁线
镀锌铁丝\14# | 350 | 千克 | 铁线
镀锌铁丝\8# | 350 | 千克 | 铁线
六角螺母\M18\4.8级\Q235 | 50 | 个 | 螺母
六角螺母\M6\8.8级\45#\GB/T6170 | 400 | 个 | 螺母
六角头螺栓\M12×110\8.8级\A级\45#\GB/5782 | 400 | 条 | 螺栓
六角头螺栓\M14×70\8.8级\B级\45#\GB/5782 | 400 | 条 | 螺栓
六角头螺栓\M16×70\8.8级\A级\45#\GB/T5783 | 400 | 条 | 螺栓
六角头螺栓\M18×100\8.8级\B级\45#\GB/5782 | 400 | 条 | 螺栓
六角头螺栓\M20×100\8.8级\B级\45#\GB/5782 | 400 | 条 | 螺栓
六角头螺栓\M8×70\8.8级\C级\45#\GB/5782 | 400 | 条 | 螺栓
螺栓松动剂\LT-41940\360ml/瓶 | 240 | 瓶 | 工业去污剂
平垫圈\27mm 4.8级\5mm\100HV\GB/95 | 800 | 个 | 垫圈
砂纸\150目\国产 | 500 | 张 | 普通磨具
砂纸\240目氧化铝耐水 | 540 | 张 | 普通磨具
砂纸\380目\国产 | 500 | 张 | 普通磨具
手动气压喷壶970 5L | 20 | 个 | 家居办公杂品
塑料膨胀螺丝\8mm | 5100 | 只 | 其他塑料及共聚物
等长双头螺栓\M16×120\8.8级\Q235\GB6170 | 50 | 条 | 螺栓
镀锌平垫圈\φ10\2\20#\GB97.2-85 | 400 | 个 | 垫圈
记号笔 粗黑 油性 | 20 | 支 | 笔及笔芯
六角螺母\M8\8.8级\Q235\GB6170 | 400 | 个 | 螺母
砂纸\0#\国产 | 500 | 个 | 普通磨具
铜编织线\TZ\10mm2 | 10 | 千克 | 铜线
镀锌六角头螺栓\M18×100mm\4.8级\Q235A\GB/T5780 | 200 | 个 | 螺栓
六角头螺栓\M6×50mm\8.8级\45#\GB/T5782 | 400 | 个 | 螺栓
六角头螺栓\M10×70mm\8.8\C级\Q235\GB/T5780 | 400 | 个 | 螺栓
U型管卡子\φ57×8\Q235 | 50 | 件 | 其他黑色金属材料及制品
毛刷 2″ | 30 | 把 | 其他类杂品
不锈钢高压喷壶 8L | 10 | 个 | 家居办公杂品
油漆喷壶 PQ-2 | 20 | 件 | 家居办公杂品
背胶研磨砂纸\#1000\国产 | 600 | 件 | 普通磨具
背胶研磨砂纸\#2000\国产 | 600 | 件 | 普通磨具
背胶研磨砂纸\#240\国产 | 600 | 件 | 普通磨具
背胶研磨砂纸\#400\国产 | 600 | 件 | 普通磨具
毛刷 木柄 毛长50mm 刷宽1寸 | 40 | 把 | 其他类杂品
毛刷 木柄 毛长50mm 刷宽3寸 | 40 | 把 | 其他类杂品
金相砂纸\400目\国产 | 500 | 张 | 普通磨具
金相砂纸\500目\国产 | 20 | 张 | 普通磨具
镀锌六角螺母\M12\8.8级\Q235A\GB/T6170 | 400 | 个 | 螺母
U型管卡\A1-1 DN25 | 20 | 件 | 金属扣件
U型管卡\A1-1 DN50 | 20 | 件 | 金属扣件
U型管卡\DN120 4.8级 C级 Q235B | 50 | 个 | 金属扣件
U型管卡\DN40 4.8级 C级 Q235B | 20 | 个 | 金属扣件
平垫圈\M20\3mm\65Mn 300HV\GB/T97 | 300 | 个 | 垫圈
铁丝\20# | 50 | 千克 | 铁线
铅丝\φ0.5mm\铅 | 4 | 千克 | 其他有色金属材料及制品
铅丝\φ3mm\铅 | 10 | 千克 | 其他有色金属材料及制品
弹簧垫圈\VS14\道岔捣固车\CDC-16\国产 | 200 | 件 | 线路捣固设备配件
六角螺母\M33\8.8级\Q235\GB/T41 | 800 | 个 | 螺母
滚刷 200mm | 20 | 把 | 其他类杂品
镀锌弹簧垫圈\18mm\4.5mm\65Mn\GB/T93 | 400 | 个 | 垫圈
金属小喷壶 | 4 | 件 | 家居办公杂品
黑铅粉\20kg/袋 | 5 | 千克 | 单质
长嘴油壶\5kg\国产 | 10 | 个 | 油壶
弹簧垫圈\M12 8.8级\2mm\65Mn\GB/93 | 800 | 个 | 垫圈
弹簧垫圈\M14 8.8级\4mm\65Mn\GB/93 | 1200 | 个 | 垫圈
六角头螺栓\M14×70mm\8.8级\0Cr18Ni9\GB/T5782 | 150 | 个 | 螺栓
方形不锈钢盒\327x265x200mm | 30 | 个 | 餐具
不锈钢盒\600×300×110mm 厚2mm\304 | 15 | 个 | 金属包装物
六角螺母\M16\8.8级\35#\SH3404 | 1200 | 个 | 螺母
六角螺母\M18\4.8级\20#\GB/T41 | 1200 | 个 | 螺母
六角螺母\M20\8.8级\25#\GB/T6170 | 1200 | 个 | 螺母
六角螺母\M22\8.8级\35CrMoA\HG20634 | 2400 | 个 | 螺母
六角螺母\M24\6级\45#\GB/T6170 | 800 | 个 | 螺母
六角螺母\M27\10.9级\45#\GB/T6170 | 800 | 个 | 螺母
六角螺母\M30\8.8级\25#\SH/T3404 | 800 | 个 | 螺母
铅丝\φ0.711mm\铅 | 10 | 千克 | 其他有色金属材料及制品
油漆喷壶 W-77 | 20 | 个 | 家居办公杂品
自攻钉\M5\30mm\GB/T846 | 50 | 件 | 螺钉
自攻钉\M5\40mm\GB/T846 | 50 | 个 | 螺钉
双头螺栓\M36×330mm\35CrMoA\HG20634 | 50 | 个 | 螺柱
双头油性记号笔 6893型 10支/盒 黑色 得力 | 6 | 盒 | 笔及笔芯
塑料膨胀螺丝\φ6mm | 50 | 件 | 塑料零件
不锈钢螺母\M14\50级\18Cr12Ni2.5Mo\GB/T52 | 300 | 个 | 螺母
永久磁铁\60×40mm | 2 | 件 | 永久磁铁
平垫圈\M14mm\2mm\18Cr12Ni2.5Mo\GB/T97.1 | 600 | 个 | 垫圈
金属网\10000×1000mm\20×20mm\φ1mm Q235A镀锌 | 50 | m2 | 金属网
弯头\90°\DN80\4.5mm\Q345\GB/T12459 | 20 | 件 | 弯头
弯头\90°\DN125\8mm\Q345\GB/T12459 | 20 | 件 | 弯头
弯头\90°\DN50\3.5mm\Q345\GB/T12459 | 20 | 件 | 弯头
弯头\90°\DN200\10mm\Q345\GB/T12459 | 10 | 件 | 弯头
锡青铜棒\φ100mm | 150 | 千克 | 硬质合金
锡青铜棒\φ50mm | 150 | 千克 | 硬质合金
六角头螺栓\M14×65\4.8级\Q235A\GB/5782 | 50 | 条 | 螺栓
白色记号笔NDM-734-1014E 80g/支 | 20 | 支 | 笔及笔芯
遇水不退色记号笔KEN-734-3040K 克伦威尔 | 20 | 支 | 笔及笔芯
平焊法兰\PN16\DN125\FF\1Cr18Ni9Ti\GB/T9119 | 20 | 片 | 平焊法兰
平焊法兰\PN16\DN200\FF\1Cr18Ni9Ti\GB/T9119 | 20 | 片 | 平焊法兰
平焊法兰\PN16\DN50\FF\1Cr18Ni9Ti\GB/T9119 | 40 | 片 | 平焊法兰
平焊法兰\PN16\DN80\FF\1Cr18Ni9Ti\GB/T9119 | 20 | 片 | 平焊法兰
不锈钢油盘\300×400×50\国产 | 5 | 个 | 其他加油工具
研磨砂\400# 1×150g | 20 | 瓶 | 碳化硅、氧化物类 研磨料
研磨砂\800# 1×150g | 20 | 瓶 | 碳化硅、氧化物类研磨料
聚四氟乙烯生料带\0.75×20×10000mm | 20 | 卷 | 其他塑料制品
23#乙丙橡胶自粘带\25.4mm×5m×0.76mm 3M | 100 | 卷 | 防护类胶布
不锈钢螺母\M14\50级\18Cr12Ni2.5Mo\GB/T52 | 300 | 个 | 螺母
软铜绞线\TRJ\1.5mm2 | 10 | 千克 | 铜线
软铜绞线\TRJ\6mm2 | 10 | 千克 | 铜线
软铜绞线\TRJ\2.5mm2 | 15 | 千克 | 铜线
软铜绞线\TRJ\4mm2 | 30 | 千克 | 铜线
双色接地线\BVR 16mm2 每个100m\国产 | 100 | 个 | 停送电工具
黄铜板(黄铜皮)\δ=0.05mm\62黄铜\GB5231 | 20 | 千克 | 铜板/片
黄铜板(黄铜皮)\δ=0.15mm\62黄铜\GB5231 | 20 | 千克 | 铜板/片
黄铜板(黄铜皮)\δ=0.1mm\62黄铜\GB5231 | 20 | 千克 | 铜板/片
黄铜板(黄铜皮)\δ=0.2mm\62黄铜\GB5231 | 20 | 千克 | 铜板/片
黄铜板(黄铜皮)\δ=0.5mm\62黄铜\GB5231 | 20 | 千克 | 铜板/片
黄铜板(黄铜皮)\δ=3mm\62黄铜\GB5231 | 10 | 千克 | 铜板/片