## Sheet1
材料表
工程名称：滨河路商业街7、8、9#楼
序号 | 材料或设备名称 | 规格或型号 |  | 单位 | 价格 |  |  | 备注
[6 empty] | 询价4 | 询价5
| 7#楼 | [6 empty] | 箱体：采用碳素结构钢板制作，宽度小于500mm，板厚为1.35mm，宽度在500-800mm之间板厚为1.5mm，宽度大于800mm板厚为2.0mm 3、电器元件均采用德力西产品
1 | AA1 | 115KW 800*500*2000 | 1 | 台
2 | PDX | 3KW 500*450*180 | 1 | 台
3 | SFX | 8KW 500*450*180 | 7 | 台
4 | SFX' | 8KW 350*250*120 | 7 | 台
8#楼
1 | AA1 | 99KW 800*500*2000 | 1 | 台
2 | PDX | 3KW 500*450*180 | 1 | 台
3 | SFX | 8KW 500*450*180 | 4 | 台
4 | SFX' | 8KW 350*250*120 | 4 | 台
5 | SFX1 | 16KW 500*450*120 | 1 | 台
6 | SFX1' | 16KW 350*250*120 | 1 | 台
9#楼
1 | AA1 | 156KW 800*500*2000 | 1 | 台
2 | PDX | 3KW 500*450*180 | 1 | 台
3 | SFX | 24KW 500*450*180 | 5 | 台
4 | SFX' | 8KW 350*250*120 | 5 | 台
5 | SFX'' | 8KW 350*250*120 | 5 | 台
6 | SFX1 | 36KW 500*450*180 | 1 | 台
7 | SFX1’ | 12KW 350*250*120 | 1 | 台
8 | SFX1’' | 12KW 350*250*120 | 1 | 台
备注：1、是否含税，是否含运费
2、生产厂家：
3、联系电话： 联系人：
4、地址：