## 清单 - 总量
多行文本 | 计量单位 | 总用量 | 单价 | 总价
强电工程 |  | 0
配电箱 |  | 0
包括:（国家标准图集) 1.本体安装 2.端子板供安 3.盘柜配线 4.支架、基础槽钢制安、刷漆 5.接地6.补刷（喷）油漆7.安装高度、方式等均需满足满足设计及验收规范要求 |  | 0
电缆T接箱 | 台 | 317
预分支电缆分支箱 | 台 | 27
过线箱 | 台 | 23
航空障碍标志灯集中控制器/箱（含感光探头） | 台 | 4
母线 |  | 0
包括：1.水平、垂直母线槽安装就位2.接头处清洗处理、绝缘测试3.穿墙穿楼板防火堵洞 4.母线槽接地（符合图纸或规范要求）5.补刷（喷）油漆 6.母线槽支架、铁构件制安、刷漆7.含电气元器件 |  | 0
电气配线 |  | 0
包括：1.配线2.管或桥架内穿线3.焊、压接线端子4.接头处预留及处理5.接线搭头、搪锡、包绝缘胶布等工作内容 |  | 0
穿线BV-1.5mm2 | m | 1535.2
穿线BV-2.5mm2 | m | 293825.48
穿线BV-4mm2 | m | 69972.07
穿线BV-6mm2 | m | 3398.16
穿线BV-10mm2 | m | 4210.03
穿线BV-16mm2 | m | 7097.63
穿线BV-25mm2 | m | 273.5
穿线BV-35mm2 | m | 4
穿线BVR-1.5mm2 | m | 511.1
穿线BVR-2.5mm2 | m | 720.1
穿线BVR-4mm2 | m | 293.3
穿线ZR-BV-1.5mm2 | m | 628.8
穿线ZR-BV-2.5mm2 | m | 137.79
穿线ZR-BV-4mm2 | m | 90.35
穿线ZR-BV-6mm2 | m | 391.2
穿线ZR-BV-10mm2 | m | 236.1
穿线ZR-BV-16mm2 | m | 4
穿线ZR-BV-25mm2 | m | 246
穿线ZR-BV-35mm2 | m | 4
穿线NH-BV-1.5mm2 | m | 280.1
穿线NH-BV-2.5mm2 | m | 24587.29
穿线NH-BV-4mm2 | m | 1418.8
穿线NH-BV-6mm2 | m | 4
穿线NH-BV-10mm2 | m | 471.5
穿线NH-BV-16mm2 | m | 315.55
穿线NH-BV-25mm2 | m | 4
穿线NH-BV-35mm2 | m | 4
穿线WDZ-BYJ-1.5mm2 | m | 471.5
穿线WDZ-BYJ-2.5mm2 | m | 148010.82
穿线WDZ-BYJ-4mm2 | m | 30053.24
穿线WDZ-BYJ-6mm2 | m | 6918.39
穿线WDZ-BYJ-10mm2 | m | 1829.46
穿线WDZ-BYJ-16mm2 | m | 6566.11
穿线WDZ-BYJ-25mm2 | m | 203.2
穿线WDZ-BYJ-35mm2 | m | 4
穿线WDZN-BYJ-1.5mm2 | m | 6
穿线WDZN-BYJ-2.5mm2 | m | 95588.93
穿线WDZN-BYJ-4mm2 | m | 6222.24
穿线WDZN-BYJ-6mm2 | m | 1156.56
穿线WDZN-BYJ-10mm2 | m | 384.31
穿线WDZN-BYJ-16mm2 | m | 128.33
穿线WDZN-BYJ-25mm2 | m | 4
穿线WDZN-BYJ-35mm2 | m | 4
穿线WDZ-BYJR-1.5mm2 | m | 4
穿线WDZ-BYJR-2.5mm2 | m | 4
穿线WDZ-BYJR-4mm2 | m | 4
穿线WDZ-BYJR-6mm2 | m | 4
穿线WDZN-BYJR-1.5mm2 | m | 4
穿线WDZN-BYJR-2.5mm2 | m | 4
穿线WDZN-BYJR-4mm2 | m | 4
穿线WDZN-BYJR-6mm2 | m | 4
穿线WDZN-RYS-2*1.5mm2 | m | 4
穿线WDZN-RYS-2*2.5mm2 | m | 4
穿线WDZN-RYSP-2*1.5mm2 | m | 4
穿线WDZN-RYSP-2*2.5mm2 | m | 4
电力电缆 |  | 0
包括：1.电缆敷设:桥架内、管内、竖直通道、水平、垂直2.穿桥架或套管后的防火堵洞3.电缆防护4.电缆防火涂料5.电缆头制安(铜芯电力电缆分段敷设情况下的所有接头制安，矿物质绝缘电力电缆敷设情况下所有特殊电缆终端头与接地卡子的制安，铜护套接地线供安）6.铜芯电力电缆穿刺线夹成套（每套5个以下）、矿物质绝缘电力电缆终端头、中间连接器供安单独计取7.电缆甲供、电缆头及其他配件乙供 |  | 0
铜芯电力电缆穿刺线夹（主线截面35mm2以下） | 套 | 6
铜芯电力电缆穿刺线夹（主线截面95mm2以下） | 套 | 6
铜芯电力电缆穿刺线夹（主线截面150mm2以下） | 套 | 6
铜芯电力电缆穿刺线夹（主线截面240mm2以下） | 套 | 6
T接端子（线缆每芯主线截面16mm2以下） | 个 | 6
T接端子（线缆每芯主线主线截面35mm2以下） | 个 | 6
T接端子（线缆每芯主线主线截面70mm2以下） | 个 | 6
T接端子（线缆每芯主线主线截面120mm2以下） | 个 | 6
矿物绝缘电力电缆终端头（单芯、截面25mm2以下） | 个 | 9
矿物绝缘电力电缆终端头（单芯、截面35mm2以下） | 个 | 9
矿物绝缘电力电缆终端头（单芯、截面50mm2以下） | 个 | 9
矿物绝缘电力电缆终端头（单芯、截面70mm2以下） | 个 | 9
矿物绝缘电力电缆终端头（单芯、截面95mm2以下） | 个 | 9
矿物绝缘电力电缆终端头（单芯、截面120mm2以下） | 个 | 9
矿物绝缘电力电缆终端头（单芯、截面240mm2以下） | 个 | 9
矿物绝缘电力电缆终端头（单芯、截面300mm2以下） | 个 | 9
矿物绝缘电力电缆中间连接器（单芯、截面25mm2以下） | 个 | 2
矿物绝缘电力电缆中间连接器（单芯、截面35mm2以下） | 个 | 2
矿物绝缘电力电缆中间连接器（单芯、截面50mm2以下） | 个 | 2
矿物绝缘电力电缆中间连接器（单芯、截面70mm2以下） | 个 | 2
矿物绝缘电力电缆中间连接器（单芯、截面95mm2以下） | 个 | 2
矿物绝缘电力电缆中间连接器（单芯、截面120mm2以下） | 个 | 2
矿物绝缘电力电缆中间连接器（单芯、截面240mm2以下） | 个 | 2
矿物绝缘电力电缆中间连接器（单芯、截面300mm2以下） | 个 | 2
矿物绝缘电力电缆终端头（2~5芯、截面10mm2以下） | 个 | 7
矿物绝缘电力电缆终端头（2~5芯、截面16mm2以下） | 个 | 13
矿物绝缘电力电缆终端头（2~5芯、截面25mm2以下） | 个 | 25
矿物绝缘电力电缆终端头（2~5芯、截面35mm2以下） | 个 | 25
矿物绝缘电力电缆终端头（2~5芯、截面50mm2以下） | 个 | 25
矿物绝缘电力电缆终端头（2~5芯、截面70mm2以下） | 个 | 15
矿物绝缘电力电缆中间连接器（2~5芯、截面10mm2以下） | 个 | 2
矿物绝缘电力电缆中间连接器（2~5芯、截面16mm2以下） | 个 | 2
矿物绝缘电力电缆中间连接器（2~5芯、截面25mm2以下） | 个 | 2
矿物绝缘电力电缆中间连接器（2~5芯、截面35mm2以下） | 个 | 2
矿物绝缘电力电缆中间连接器（2~5芯、截面50mm2以下） | 个 | 2
矿物绝缘电力电缆中间连接器（2~5芯、截面70mm2以下） | 个 | 2
电气配管 |  | 0
包括: 1.刨沟槽或预埋、补槽 2.电气管路、管件等的供安3.防腐刷漆 4.过线盒及过线盒面板供安 5.接地 6.牵引线/穿铁丝 |  | 0
焊接钢管 SC15 | m | 16334.69
焊接钢管 SC20 | m | 3076.76
焊接钢管 SC25 | m | 3276.57
焊接钢管 SC32 | m | 1038.1
焊接钢管 SC40 | m | 207.86
焊接钢管 SC50 | m | 641.85
焊接钢管 SC65 | m | 29.44
焊接钢管 SC80 | m | 60.67
焊接钢管 SC100 | m | 12.99
焊接钢管 SC125 | m | 6
焊接钢管 SC150 | m | 6
镀锌钢管 DN15 | m | 6
镀锌钢管 DN20 | m | 1244.3
镀锌钢管 DN25 | m | 996.03
镀锌钢管 DN32 | m | 304.89
镀锌钢管 DN40 | m | 77.44
镀锌钢管 DN50 | m | 7.89
镀锌钢管 DN65 | m | 300.14
镀锌钢管 DN80 | m | 10.26
镀锌钢管 DN100 | m | 112.78
镀锌钢管 DN125 | m | 6
镀锌钢管 DN150 | m | 6
PVC线管 Ф16 | m | 256.6
PVC线管 Ф20 | m | 122475.78
PVC线管 Ф25 | m | 42494.79
PVC线管 Ф32 | m | 2149.43
PVC线管 Ф40 | m | 2509.21
PVC线管 Ф50 | m | 136.74
PVC线管 Ф63 | m | 7.5
金属电线管 JDG16 | m | 12937.58
金属电线管 JDG20 | m | 38516.61
金属电线管 JDG25 | m | 5108.71
金属电线管 JDG32 | m | 117.54
金属电线管 JDG40 | m | 8
金属电线管 JDG50 | m | 8
包塑金属软管 Ф20 | m | 53.39
包塑金属软管 Ф25 | m | 8
包塑金属软管 Ф32 | m | 8
包塑金属软管 Ф40 | m | 8
包塑金属软管 Ф50 | m | 6
包塑金属软管 Ф65 | m | 6
桥架 |  | 0
包括：1.水平、垂直桥架及盖板供安，桥架内隔板安装2.桥架内隔板供安，单列清单3.穿墙穿楼板桥架内外防火堵洞 4.桥架板厚（符合图纸或规范要求）5.桥架支架制安、除锈刷漆6.喷涂标识 |  | 0
槽式（喷塑）桥架 CT-75*50 | m | 12
槽式（喷塑）桥架 CT-100*50 | m | 12
槽式（喷塑）桥架 CT-100*75 | m | 31.86
槽式（喷塑）桥架 CT-100*100 | m | 897.97
槽式（喷塑）桥架 CT-150*75 | m | 569.7
槽式（喷塑）桥架 CT-150*100 | m | 492.7
槽式（喷塑）桥架 CT-200*100 | m | 2380.28
槽式（喷塑）桥架 CT-200*150 | m | 892.69
槽式（喷塑）桥架 CT-300*100 | m | 614.76
槽式（喷塑）桥架 CT-300*150 | m | 731.07
槽式（喷塑）桥架 CT-300*200 | m | 6
槽式（喷塑）桥架 CT-400*100 | m | 6
槽式（喷塑）桥架 CT-400*150 | m | 712.62
槽式（喷塑）桥架 CT-400*200 | m | 31
槽式（喷塑）桥架 CT-500*100 | m | 12
槽式（喷塑）桥架 CT-500*150 | m | 20.6
槽式（喷塑）桥架 CT-500*200 | m | 12
槽式（喷塑）桥架 CT-600*100 | m | 12
槽式（喷塑）桥架 CT-600*150 | m | 118.58
槽式（喷塑）桥架 CT-600*200 | m | 12
槽式（喷塑）桥架 CT-800*100 | m | 12
槽式（喷塑）桥架 CT-800*150 | m | 48.78
槽式（喷塑）桥架 CT-800*200 | m | 12
槽式（喷塑）桥架 CT-1000*200 | m | 12
槽式（防火）桥架 CT-75*50 | m | 1
槽式（防火）桥架 CT-100*50 | m | 1
槽式（防火）桥架 CT-100*75 | m | 1
槽式（防火）桥架 CT-100*100 | m | 1
槽式（防火）桥架 CT-150*75 | m | 1
槽式（防火）桥架 CT-150*100 | m | 1
槽式（防火）桥架 CT-200*100 | m | 1
槽式（防火）桥架 CT-200*150 | m | 1
槽式（防火）桥架 CT-300*100 | m | 1
槽式（防火）桥架 CT-300*150 | m | 1
槽式（防火）桥架 CT-300*200 | m | 1
槽式（防火）桥架 CT-400*100 | m | 1
槽式（防火）桥架 CT-400*150 | m | 1
槽式（防火）桥架 CT-400*200 | m | 1
槽式（防火）桥架 CT-500*100 | m | 1
槽式（防火）桥架 CT-500*150 | m | 1
槽式（防火）桥架 CT-500*200 | m | 1
槽式（防火）桥架 CT-600*100 | m | 1
槽式（防火）桥架 CT-600*150 | m | 1
槽式（防火）桥架 CT-600*200 | m | 1
槽式（防火）桥架 CT-800*100 | m | 1
槽式（防火）桥架 CT-800*150 | m | 1
槽式（防火）桥架 CT-800*200 | m | 1
槽式（防火）桥架 CT-1000*200 | m | 1
槽式（镀锌）桥架 CT-75*50 | m | 1
槽式（镀锌）桥架 CT-100*50 | m | 1
槽式（镀锌）桥架 CT-100*75 | m | 1
槽式（镀锌）桥架 CT-100*100 | m | 1
槽式（镀锌）桥架 CT-150*75 | m | 1
槽式（镀锌）桥架 CT-150*100 | m | 1
槽式（镀锌）桥架 CT-200*100 | m | 1
槽式（镀锌）桥架 CT-200*150 | m | 1
槽式（镀锌）桥架 CT-300*100 | m | 1
槽式（镀锌）桥架 CT-300*150 | m | 1
槽式（镀锌）桥架 CT-300*200 | m | 1
槽式（镀锌）桥架 CT-400*100 | m | 1
槽式（镀锌）桥架 CT-400*150 | m | 1
槽式（镀锌）桥架 CT-400*200 | m | 1
槽式（镀锌）桥架 CT-500*100 | m | 1
槽式（镀锌）桥架 CT-500*150 | m | 1
槽式（镀锌）桥架 CT-500*200 | m | 1
槽式（镀锌）桥架 CT-600*100 | m | 1
槽式（镀锌）桥架 CT-600*150 | m | 1
槽式（镀锌）桥架 CT-600*200 | m | 1
槽式（镀锌）桥架 CT-800*100 | m | 1
槽式（镀锌）桥架 CT-800*150 | m | 1
槽式（镀锌）桥架 CT-800*200 | m | 1
槽式（镀锌）桥架 CT-1000*200 | m | 1
槽式（镀锌防火）桥架 CT-75*50 | m | 1
槽式（镀锌防火）桥架 CT-100*50 | m | 1
槽式（镀锌防火）桥架 CT-100*75 | m | 1
槽式（镀锌防火）桥架 CT-100*100 | m | 1
槽式（镀锌防火）桥架 CT-150*75 | m | 1
槽式（镀锌防火）桥架 CT-150*100 | m | 1
槽式（镀锌防火）桥架 CT-200*100 | m | 1
槽式（镀锌防火）桥架 CT-200*150 | m | 1
槽式（镀锌防火）桥架 CT-300*100 | m | 1
槽式（镀锌防火）桥架 CT-300*150 | m | 1
槽式（镀锌防火）桥架 CT-300*200 | m | 1
槽式（镀锌防火）桥架 CT-400*100 | m | 1
槽式（镀锌防火）桥架 CT-400*150 | m | 1
槽式（镀锌防火）桥架 CT-400*200 | m | 1
槽式（镀锌防火）桥架 CT-500*100 | m | 1
槽式（镀锌防火）桥架 CT-500*150 | m | 1
槽式（镀锌防火）桥架 CT-500*200 | m | 1
槽式（镀锌防火）桥架 CT-600*100 | m | 1
槽式（镀锌防火）桥架 CT-600*150 | m | 1
槽式（镀锌防火）桥架 CT-600*200 | m | 1
槽式（镀锌防火）桥架 CT-800*100 | m | 1
槽式（镀锌防火）桥架 CT-800*150 | m | 1
槽式（镀锌防火）桥架 CT-800*200 | m | 1
槽式（镀锌防火）桥架 CT-1000*200 | m | 1
槽式不锈钢桥架 CT-50*50 | m | 11
槽式不锈钢桥架 CT-100*50 | m | 11
槽式不锈钢桥架 CT-100*100 | m | 11
槽式不锈钢桥架 CT-150*75 | m | 11
槽式不锈钢桥架 CT-150*100 | m | 11
槽式不锈钢桥架 CT-200*100 | m | 32.92
槽式不锈钢桥架 CT-200*150 | m | 11
槽式不锈钢桥架 CT-300*100 | m | 11
槽式不锈钢桥架 CT-300*150 | m | 11
槽式不锈钢桥架 CT-300*200 | m | 11
槽式不锈钢桥架 CT-400*100 | m | 11
槽式不锈钢桥架 CT-400*150 | m | 11
槽式不锈钢桥架 CT-400*200 | m | 11
槽式不锈钢桥架 CT-500*100 | m | 11
槽式不锈钢桥架 CT-500*150 | m | 11
槽式不锈钢桥架 CT-500*200 | m | 11
槽式不锈钢桥架 CT-600*100 | m | 11
槽式不锈钢桥架 CT-600*150 | m | 123.62
槽式不锈钢桥架 CT-600*200 | m | 5
槽式不锈钢桥架 CT-800*100 | m | 5
槽式不锈钢桥架 CT-800*150 | m | 5
槽式不锈钢桥架 CT-800*200 | m | 5
槽式不锈钢桥架 CT-1000*200 | m | 5
桥架隔板（不锈钢） 不区分尺寸 | m | 1127.12
桥架隔板（喷塑、防火、镀锌、镀锌防火） 不区分尺寸 | m | 2024
灯具 |  | 0
包括：1.各种支架制作安装、除锈刷油2.灯头盒供安（不区分材质）3.光源及配件的供安4.接线5.灯具供安6.吊链、吊杆灯用配件供安：吊链、吊杆、灯头盒至灯具连接线及管道 |  | 0
座灯头 | 套 | 9747
节能座灯头 | 套 | 6399
LED 吸顶灯 | 套 | 131
LED 感应吸顶灯 | 套 | 705
LED 应急吸顶灯 | 套 | 167
LED 感应应急吸顶灯 | 套 | 380
LED 单管荧光灯 | 套 | 2041
LED 单管应急荧光灯 | 套 | 726
LED 双管荧光灯 | 套 | 207
LED 双管应急荧光灯 | 套 | 23
LED 单管荧光灯（吊链） | 套 | 427
LED 单管应急荧光灯（吊链） | 套 | 8
LED 双管荧光灯（吊链） | 套 | 18
LED 双管应急荧光灯（吊链） | 套 | 9
LED 单管荧光灯（吊杆） | 套 | 8
LED 单管应急荧光灯（吊杆） | 套 | 8
LED 双管荧光灯（吊杆） | 套 | 8
LED 双管应急荧光灯（吊杆） | 套 | 8
LED 疏散指示/安全出口灯/楼层指示灯 | 套 | 2249
LED 地面疏散指示灯 | 套 | 8
LED 双头应急照明灯 | 套 | 45
LED 应急密闭型防水灯 | 套 | 8
LED 密闭型防水灯 | 套 | 42
LED单管红外感应灯（车走自熄） | 套 | 4
LED单管红外感应灯（车走微亮） | 套 | 4
LED单管红外感应灯（车走自熄）（吊链） | 套 | 4
LED单管红外感应灯（车走微亮）（吊链） | 套 | 4
LED单管红外感应灯（车走自熄）（吊杆） | 套 | 4
LED单管红外感应灯（车走微亮）（吊杆） | 套 | 4
壁灯 | 套 | 4
应急壁灯 | 套 | 63
坡道灯 | 套 | 4
防水防尘灯 | 套 | 4
雷达感应灯 | 套 | 4
防爆灯 | 套 | 4
防爆荧光灯 | 套 | 4
防爆应急灯 | 套 | 4
紫外线消毒灯 | 套 | 4
航空障碍标志灯（含支架） | 套 | 6
排气扇 | 套 | 8
防爆盒式荧光灯（吊杆） | 套 | 8
搪瓷伞罩灯 | 套 | 8
搪瓷伞罩应急灯 | 套 | 8
开关、插座 |  | 0
包括：1.开关盒、插座盒供安（不区分材质）2.接线3.开关、插座面板供安 |  | 0
单联单（双）控开关 | 个 | 6109
双联单（双）控开关 | 个 | 2768
三联单（双）控开关 | 个 | 183
四联单（双）控开关 | 个 | 7
残疾人呼叫按钮 | 个 | 3
残疾人呼叫声光 | 个 | 3
防爆单联单控开关 | 个 | 3
防爆三联单控开关 | 个 | 3
单相二三极插座 10A | 个 | 14301
单相一开单控二三极插座 10A | 个 | 4008
单相一开单控二三极插座 16A | 个 | 595
单相一开单控二三极插座 20A | 个 | 3
单相三极插座 10A | 个 | 930
单相三极插座 16A | 个 | 1446
单相三极插座 20A | 个 | 3
三相四极插座 25A | 个 | 7
单相一开单控三极插座 10A | 个 | 7
单相一开单控三极插座 16A | 个 | 23
单相一开单控三极插座 20A | 个 | 3
声光控/延时开关 | 个 | 21
红外感应开关 | 个 | 7
空白面板（不含开关/接线盒） | 个 | 15
熔断器（不含开关/接线盒） | 个 | 10
终端盒 |  | 0
包括：1.终端盒供安2.位置校正，收口工作 |  | 0
防潮防溅面板(不含接线盒) | 个 | 3708
密闭接线盒（带盖） | 个 | 7
开关、接线盒 | 个 | 16859
防雷接地、卫生间等电位 |  | 0
包括：1.避雷网:避雷网制安，，避雷针制安，跨接，混凝土块制作，补刷（喷）油漆 2.防雷引下线:避雷引下线制安，断接卡子、箱制安，利用钢筋焊接，补刷（喷）油漆3.接地极:接地极（板、桩）制安，基础接地网安装，补刷（喷）油漆4.敷设部位:按设计要求5.均压环:均压环敷设，钢铝窗接地，柱主筋与圈梁焊接，利用圈梁钢筋焊接，补刷（喷）油漆6.各类接地跨接:金属栏杆、门窗、伸缩缝、桥架接地、金属楼梯、设备接地、配电箱接地、电井接地、桥架接地、设备用房、井道内给水管道、太阳能装置接地等一切接地跨接7.等电位:包含总等电位箱MEB、局部等电位箱LEB接地及插座就近配管穿线、箱体安装8.表箱重复接地（接零）9.系统调试10.按国家施工验收规范和当地质检站及相关部门验收要求施工11.系统内接地装置:完成接地装置联接及其附带必不可少的工作12.主要材料:按设计要求 |  | 0
避雷装置、总等电位、局部等电位等防雷接地施工内容 | m2 | 91750
电气套管 |  | 0
包括：1.穿墙（楼板）套管制作安装2.规格：防水、密闭套管对应穿管管径 3.套管防腐刷漆 4.按规范要求进行孔洞预留及吊模修补收口 5.配合结构施工做好预留预埋工作 |  | 0
普通刚套管安装 DN25 | 个 | 7
普通刚套管安装 DN32 | 个 | 7
普通刚套管安装 DN40 | 个 | 7
普通刚套管安装 DN50 | 个 | 7
普通刚套管安装 DN65 | 个 | 7
普通刚套管安装 DN80 | 个 | 7
普通刚套管安装 DN100 | 个 | 7
普通刚套管安装 DN125 | 个 | 7
普通刚套管安装 DN150 | 个 | 7
普通刚套管安装 DN200 | 个 | 7
刚性防水套管 DN32 | 个 | 8
刚性防水套管 DN40 | 个 | 7
刚性防水套管 DN50 | 个 | 36
刚性防水套管 DN65 | 个 | 9
刚性防水套管 DN80 | 个 | 11
刚性防水套管 DN100 | 个 | 36
刚性防水套管 DN125 | 个 | 9
刚性防水套管 DN150 | 个 | 9
刚性防水套管 DN200 | 个 | 9
电气密闭/防护密闭套管 SC15 | 个 | 7
电气密闭/防护密闭套管 SC20 | 个 | 90
电气密闭/防护密闭套管 SC25 | 个 | 6
电气密闭/防护密闭套管 SC32 | 个 | 6
电气密闭/防护密闭套管 SC40 | 个 | 6
电气密闭/防护密闭套管 SC50 | 个 | 15
电气密闭/防护密闭套管 SC65 | 个 | 32
电气密闭/防护密闭套管 SC80 | 个 | 197
电气密闭/防护密闭套管 SC100 | 个 | 6
电气密闭/防护密闭套管 SC125 | 个 | 6
电气密闭/防护密闭套管 SC150 | 个 | 6
电气密闭/防护密闭套管 SC200 | 个 | 6
密闭肋 DN20 | 个 | 7
密闭肋 DN25 | 个 | 7
弱电工程 |  | 0
弱电箱 |  | 0
弱电箱包括:（国家标准图集) 1.弱电箱安装 2.盘柜配线 3.接地4.补刷（喷）油漆5.安装高度、方式等均需满足满足设计及验收规范要求。 |  | 0
家庭智能箱 | 台 | 636
弱电接线箱（半周长700mm以内） | 个 | 236
弱电接线箱（半周长1500mm以内） | 个 | 21
桥架 |  | 0
包括：1.水平、垂直桥架及盖板供安，桥架内隔板安装2.桥架内隔板供安，单列清单3.穿墙穿楼板桥架内外防火堵洞 4.桥架板厚（符合图纸或规范要求）5.桥架支架制安、除锈刷漆6.喷涂标识 |  | 0
槽式（喷塑）桥架 CT-75*50 | m | 116.42
槽式（喷塑）桥架 CT-100*50 | m | 379.76
槽式（喷塑）桥架 CT-100*75 | m | 19
槽式（喷塑）桥架 CT-100*100 | m | 2664.23
槽式（喷塑）桥架 CT-150*75 | m | 25
槽式（喷塑）桥架 CT-150*100 | m | 343.73
槽式（喷塑）桥架 CT-200*100 | m | 1670.56
槽式（喷塑）桥架 CT-200*150 | m | 376.33
槽式（喷塑）桥架 CT-300*100 | m | 1160.31
槽式（喷塑）桥架 CT-300*150 | m | 135.71
槽式（喷塑）桥架 CT-300*200 | m | 18
槽式（喷塑）桥架 CT-400*100 | m | 170.1
槽式（喷塑）桥架 CT-400*150 | m | 284.57
槽式（防火）桥架 CT-75*50 | m | 1
槽式（防火）桥架 CT-100*50 | m | 1
槽式（防火）桥架 CT-100*75 | m | 1
槽式（防火）桥架 CT-100*100 | m | 1
槽式（防火）桥架 CT-150*75 | m | 1
槽式（防火）桥架 CT-150*100 | m | 1
槽式（防火）桥架 CT-200*100 | m | 1
槽式（防火）桥架 CT-200*150 | m | 1
槽式（防火）桥架 CT-300*100 | m | 1
槽式（防火）桥架 CT-300*150 | m | 1
槽式（防火）桥架 CT-300*200 | m | 1
槽式（防火）桥架 CT-400*100 | m | 1
槽式（防火）桥架 CT-400*150 | m | 1
槽式（镀锌）桥架 CT-75*50 | m | 1
槽式（镀锌）桥架 CT-100*50 | m | 1
槽式（镀锌）桥架 CT-100*75 | m | 1
槽式（镀锌）桥架 CT-100*100 | m | 1
槽式（镀锌）桥架 CT-150*75 | m | 1
槽式（镀锌）桥架 CT-150*100 | m | 1
槽式（镀锌）桥架 CT-200*100 | m | 1
槽式（镀锌）桥架 CT-200*150 | m | 1
槽式（镀锌）桥架 CT-300*100 | m | 1
槽式（镀锌）桥架 CT-300*150 | m | 1
槽式（镀锌）桥架 CT-300*200 | m | 1
槽式（镀锌）桥架 CT-400*100 | m | 1
槽式（镀锌）桥架 CT-400*150 | m | 1
槽式（镀锌防火）桥架 CT-75*50 | m | 1
槽式（镀锌防火）桥架 CT-100*50 | m | 1
槽式（镀锌防火）桥架 CT-100*75 | m | 1
槽式（镀锌防火）桥架 CT-100*100 | m | 1
槽式（镀锌防火）桥架 CT-150*75 | m | 1
槽式（镀锌防火）桥架 CT-150*100 | m | 1
槽式（镀锌防火）桥架 CT-200*100 | m | 1
槽式（镀锌防火）桥架 CT-200*150 | m | 1
槽式（镀锌防火）桥架 CT-300*100 | m | 1
槽式（镀锌防火）桥架 CT-300*150 | m | 1
槽式（镀锌防火）桥架 CT-300*200 | m | 1
槽式（镀锌防火）桥架 CT-400*100 | m | 1
槽式（镀锌防火）桥架 CT-400*150 | m | 1
桥架隔板（喷塑、防火、镀锌、镀锌防火） 不区分尺寸 | m | 903.35
电气配管 |  | 0
包括: 1.刨沟槽或预埋、补槽 2.电气管路、管件等的供安3.防腐刷漆 4.过线盒及过线盒面板供安 5.接地 6.牵引线/穿铁丝 |  | 0
PVC线管 Ф20 | m | 38657.46
PVC线管 Ф25 | m | 25326.29
PVC线管 Ф32 | m | 492
PVC线管 Ф40 | m | 538
金属电线管 JDG16 | m | 29
金属电线管 JDG20 | m | 12143.09
金属电线管 JDG25 | m | 439.8
金属电线管 JDG32 | m | 162.2
包塑金属软管 Ф20 | m | 96.2
包塑金属软管 Ф25 | m | 33.5
弱电点位底盒 |  | 0
包括：1.终端盒供安2.位置校正，收口工作 3.不区分材质 |  | 0
开关、接线盒 | 个 | 9977
开关、插座 |  | 0
包括：1.开关盒、插座盒供安（不区分材质）2.接线3.开关、插座面板供安 |  | 0
空白面板（不含开关/接线盒） | 个 | 2491
消防电预埋工程 |  | 0
桥架 |  | 0
包括：1.水平、垂直桥架及盖板供安，桥架内隔板安装2.桥架内隔板供安，单列清单3.穿墙穿楼板桥架内外防火堵洞 4.桥架板厚（符合图纸或规范要求）5.桥架支架制安、除锈刷漆6.喷涂标识 |  | 0
槽式（喷塑）桥架 CT-75*50 | m | 3
槽式（喷塑）桥架 CT-100*50 | m | 3
槽式（喷塑）桥架 CT-100*75 | m | 3
槽式（喷塑）桥架 CT-100*100 | m | 3
槽式（喷塑）桥架 CT-150*75 | m | 3
槽式（喷塑）桥架 CT-150*100 | m | 625.61
槽式（喷塑）桥架 CT-200*100 | m | 1646.81
槽式（喷塑）桥架 CT-200*150 | m | 3
槽式（喷塑）桥架 CT-300*100 | m | 3
槽式（喷塑）桥架 CT-300*150 | m | 3
槽式（喷塑）桥架 CT-300*200 | m | 3
槽式（喷塑）桥架 CT-400*100 | m | 3
槽式（喷塑）桥架 CT-400*150 | m | 73.81
槽式（防火）桥架 CT-75*50 | m | 1
槽式（防火）桥架 CT-100*50 | m | 1
槽式（防火）桥架 CT-100*75 | m | 1
槽式（防火）桥架 CT-100*100 | m | 1
槽式（防火）桥架 CT-150*75 | m | 1
槽式（防火）桥架 CT-150*100 | m | 1
槽式（防火）桥架 CT-200*100 | m | 1
槽式（防火）桥架 CT-200*150 | m | 1
槽式（防火）桥架 CT-300*100 | m | 1
槽式（防火）桥架 CT-300*150 | m | 1
槽式（防火）桥架 CT-300*200 | m | 1
槽式（防火）桥架 CT-400*100 | m | 1
槽式（防火）桥架 CT-400*150 | m | 1
槽式（镀锌）桥架 CT-75*50 | m | 1
槽式（镀锌）桥架 CT-100*50 | m | 1
槽式（镀锌）桥架 CT-100*75 | m | 1
槽式（镀锌）桥架 CT-100*100 | m | 1
槽式（镀锌）桥架 CT-150*75 | m | 1
槽式（镀锌）桥架 CT-150*100 | m | 1
槽式（镀锌）桥架 CT-200*100 | m | 1
槽式（镀锌）桥架 CT-200*150 | m | 1
槽式（镀锌）桥架 CT-300*100 | m | 1
槽式（镀锌）桥架 CT-300*150 | m | 1
槽式（镀锌）桥架 CT-300*200 | m | 1
槽式（镀锌）桥架 CT-400*100 | m | 1
槽式（镀锌）桥架 CT-400*150 | m | 1
槽式（镀锌防火）桥架 CT-75*50 | m | 1
槽式（镀锌防火）桥架 CT-100*50 | m | 1
槽式（镀锌防火）桥架 CT-100*75 | m | 1
槽式（镀锌防火）桥架 CT-100*100 | m | 1
槽式（镀锌防火）桥架 CT-150*75 | m | 1
槽式（镀锌防火）桥架 CT-150*100 | m | 1
槽式（镀锌防火）桥架 CT-200*100 | m | 1
槽式（镀锌防火）桥架 CT-200*150 | m | 1
槽式（镀锌防火）桥架 CT-300*100 | m | 1
槽式（镀锌防火）桥架 CT-300*150 | m | 1
槽式（镀锌防火）桥架 CT-300*200 | m | 1
槽式（镀锌防火）桥架 CT-400*100 | m | 1
槽式（镀锌防火）桥架 CT-400*150 | m | 1
桥架隔板（喷塑、防火、镀锌、镀锌防火） 不区分尺寸 | m | 4604.84
电气配管 |  | 0
包括: 1.刨沟槽或预埋、补槽 2.电气管路、管件等的供安3.防腐刷漆 4.过线盒及过线盒面板供安 5.接地 6.牵引线/穿铁丝 |  | 0
金属电线管 JDG16 | m | 9877.99
金属电线管 JDG20 | m | 26203.93
金属电线管 JDG25 | m | 2324.92
金属电线管 JDG32 | m | 353.06
金属电线管 JDG40 | m | 19
金属电线管 JDG50 | m | 19
焊接钢管 SC20 | m | 5684.56
焊接钢管 SC25 | m | 272.78
焊接钢管 SC32 | m | 19
焊接钢管 SC40 | m | 19
焊接钢管 SC50 | m | 65.23
焊接钢管 SC65 | m | 19
焊接钢管 SC80 | m | 19
终端底盒 |  | 0
包括：1.终端盒供安2.位置校正，收口工作 3.不区分材质 |  | 0
开关、接线盒 | 个 | 6409
智能应急疏散工程 |  | 0
智能疏散控制器 |  | 0
1.主机供安2.校接线3.接地4.本体调试、系统调试5.安装高度、方式等均需满足满足设计及验收规范要求 |  | 0
柜式应急照明主机控制器 | 台 | 2
壁挂应急照明主机控制器 | 台 | 2
集中电源箱、分配电装置、专用应急电源 |  | 0
1.分配电装置、专用应急电源供安 2.校接线3.接地4.本体调试、系统调试5.安装高度、方式等均需满足满足设计及验收规范要求 |  | 0
应急照明集中电源箱含蓄电池组 | 台 | 2
智能灯具供安 |  | 0
包括： 1.智能疏散灯具供安：智能应急疏散照明系统由乙方自行选择满足技术要求的厂家，是否自带蓄电池自行考虑，后期不予调整费用2.光源LED 3.调试 |  | 0
集中控制型消防应急 安全出口灯/疏散指示灯/楼层指示灯铝合金面板 不区分安装形式 1W | 套 | 2
集中控制型消防应急 安全出口灯/疏散指示灯/楼层指示灯不锈钢面板 不区分安装形式 1W | 套 | 2
集中控制型消防应急 安全出口灯/疏散指示灯/楼层指示灯铝合金+阻燃PC或钢化浮法玻璃 不区分安装形式 1W | 套 | 2
集中控制型消防应急 壁挂应急照明灯阻燃ABS 6W | 套 | 2
集中控制型消防应急 壁挂应急照明灯阻燃ABS 5W | 套 | 2
集中控制型消防应急 吸顶应急照明灯阻燃ABS 6W/5w | 套 | 2
集中控制型消防应急 应急荧光灯阻燃ABS 20W | 套 | 2
集中控制型消防应急 嵌入式应急照明灯 | 套 | 2
集中控制型消防应急 地埋标志灯不锈钢面板/不锈钢+厚8MM钢化玻璃 | 套 | 2
给水工程 |  | 0
给水管 |  | 0
包括：1.管道供安2.所有管件（含弯头、三通、四通、堵头、内外丝接头、直接、大小头、活接、钢塑转换接头等）、配件、辅料、支架供安3.压力试验4.管道吹扫5.系统清洗、消毒6.管道、支架除锈刷漆7.喷涂管道标识 8.管道直埋和压槽 |  | 0
PP-R冷水管 DN15 | m | 2344.01
PP-R冷水管 DN20 | m | 4570.55
PP-R冷水管 DN25 | m | 6014.74
PP-R冷水管 DN32 | m | 492.83
PP-R冷水管 DN40 | m | 285.48
PP-R冷水管 DN50 | m | 62.98
PP-R冷水管 DN65 | m | 3
PP-R热水管 DN15 | m | 653.46
PP-R热水管 DN20 | m | 830.57
PP-R热水管 DN25 | m | 793.54
PP-R热水管 DN32 | m | 742.21
PP-R热水管 DN40 | m | 3
PP-R热水管 DN50 | m | 3
PP-R热水管 DN65 | m | 3
PE-X热水管 DN15 | m | 99.8
PE-X热水管 DN20 | m | 113
钢丝网骨架PE管 DN40 | m | 11
钢丝网骨架PE管 DN50 | m | 11
钢丝网骨架PE管 DN65 | m | 11
钢丝网骨架PE管 DN80 | m | 11
钢丝网骨架PE管 DN100 | m | 11
钢丝网骨架PE管 DN150 | m | 11
钢丝网骨架PE管 DN200 | m | 11
钢塑复合管 DN15 | m | 9
钢塑复合管 DN20 | m | 56.19
钢塑复合管 DN25 | m | 2265.92
钢塑复合管 DN32 | m | 1108.03
钢塑复合管 DN40 | m | 1273.35
钢塑复合管 DN50 | m | 2014.06
钢塑复合管 DN65 | m | 625.08
钢塑复合管 DN80 | m | 485.5
钢塑复合管 DN100 | m | 46.2
钢塑复合管 DN125 | m | 11
钢塑复合管 DN150 | m | 11
钢塑复合管 DN200 | m | 11
钢塑复合管 DN250 | m | 11
钢塑复合管 DN300 | m | 11
薄壁不锈钢管 DN15 δ＝0.6-0.8 | m | 1392
薄壁不锈钢管 DN20 δ＝0.8-1.0 | m | 1401.84
薄壁不锈钢管 DN25 δ＝0.8-1.2 | m | 11.7
薄壁不锈钢管 DN32 δ＝1-1.5 | m | 112.2
薄壁不锈钢管 DN40 δ＝1-1.5 | m | 11
薄壁不锈钢管 DN50 δ＝1-1.5 | m | 217.92
薄壁不锈钢管 DN65 δ＝1.2-1.5 | m | 11
薄壁不锈钢管 DN80 δ＝1.5-2 | m | 11
薄壁不锈钢管 DN100 δ＝1.5-2 | m | 11
阀门、水龙头、水表 |  | 0
包括：1.类型:阀门2.材质:按设计要求，达到质量验收规范要求3.连接方式:详设计及规范要求4.阀体供安5.配套法兰螺栓供安 |  | 0
闸阀 DN15 | 个 | 765
闸阀 DN20 | 个 | 857
闸阀 DN25 | 个 | 879
闸阀 DN32 | 个 | 187
闸阀 DN40 | 个 | 30
闸阀 DN50 | 个 | 53
闸阀 DN65 | 个 | 8
闸阀 DN80 | 个 | 6
闸阀 DN100 | 个 | 4
闸阀 DN125 | 个 | 4
闸阀 DN150 | 个 | 4
闸阀 DN200 | 个 | 4
防护闸阀 DN25 | 个 | 4
防护闸阀 DN32 | 个 | 4
防护闸阀 DN40 | 个 | 4
防护闸阀 DN50 | 个 | 4
防护闸阀 DN65 | 个 | 4
防护闸阀 DN80 | 个 | 4
防护闸阀 DN100 | 个 | 4
防护闸阀 DN125 | 个 | 4
防护闸阀 DN150 | 个 | 4
防护闸阀 DN200 | 个 | 4
Y型过滤器DN15 | 个 | 8
Y型过滤器DN20 | 个 | 32
Y型过滤器DN25 | 个 | 454
Y型过滤器DN32 | 个 | 7
Y型过滤器DN40 | 个 | 4
Y型过滤器DN50 | 个 | 4
Y型过滤器 DN65 | 个 | 14
Y型过滤器 DN80 | 个 | 11
Y型过滤器 DN100 | 个 | 21
Y型过滤器 DN125 | 个 | 9
Y型过滤器 DN150 | 个 | 3
Y型过滤器 DN200 | 个 | 3
减压阀 DN15 | 个 | 4
减压阀 DN20 | 个 | 84
减压阀 DN25 | 个 | 134
减压阀 DN32 | 个 | 4
减压阀 DN40 | 个 | 4
减压阀 DN50 | 个 | 4
减压阀 DN65 | 个 | 4
自动排气阀 DN15 | 个 | 5
自动排气阀 DN20 | 个 | 8
自动排气阀 DN25 | 个 | 15
不锈钢金属软接 DN20 | 个 | 4
不锈钢金属软接 DN25 | 个 | 4
不锈钢金属软接 DN32 | 个 | 6
不锈钢金属软接 DN40 | 个 | 4
不锈钢金属软接 DN50 | 个 | 4
不锈钢金属软接 DN65 | 个 | 4
不锈钢金属软接 DN80 | 个 | 4
不锈钢金属软接 DN100 | 个 | 4
不锈钢波纹补偿器 DN50 | 个 | 10
不锈钢波纹补偿器 DN65 | 个 | 4
不锈钢波纹补偿器 DN80 | 个 | 4
不锈钢波纹补偿器 DN100 | 个 | 4
不锈钢波纹补偿器 DN125 | 个 | 4
不锈钢波纹补偿器 DN150 | 个 | 4
不锈钢波纹补偿器 DN200 | 个 | 4
止回阀 DN15 | 个 | 148
止回阀 DN20 | 个 | 148
止回阀 DN25 | 个 | 7
止回阀 DN32 | 个 | 4
止回阀 DN40 | 个 | 4
止回阀 DN50 | 个 | 4
止回阀 DN65 | 个 | 4
止回阀 DN80 | 个 | 4
止回阀 DN100 | 个 | 4
止回阀 DN125 | 个 | 4
止回阀 DN150 | 个 | 4
止回阀 DN200 | 个 | 4
机械水表 DN15 | 套 | 4
机械水表 DN20 | 套 | 4
机械水表 DN25 | 套 | 5
机械水表 DN32 | 套 | 4
机械水表 DN40 | 套 | 4
机械水表 DN50 | 套 | 4
机械水表 DN65 | 套 | 4
机械水表 DN80 | 套 | 4
机械水表 DN100 | 套 | 4
机械水表 DN125 | 套 | 4
机械水表 DN150 | 套 | 4
机械水表 DN200 | 套 | 4
预付费IC卡智能水表DN20 | 套 | 5
预付费IC卡智能水表DN25 | 套 | 11
预付费IC卡智能水表DN32 | 套 | 4
预付费IC卡智能水表DN40 | 套 | 4
预付费IC卡智能水表DN50 | 套 | 4
预付费IC卡智能水表DN65 | 套 | 4
预付费IC卡智能水表DN80 | 套 | 4
水锤消除器 DN100 | 个 | 4
水锤消除器 DN125 | 个 | 4
水锤消除器 DN150 | 个 | 4
水锤消除器 DN200 | 个 | 4
遥控浮球阀 DN50 | 个 | 4
遥控浮球阀 DN65 | 个 | 4
遥控浮球阀 DN80 | 个 | 4
遥控浮球阀 DN100 | 个 | 4
遥控浮球阀 DN125 | 个 | 4
遥控浮球阀 DN150 | 个 | 4
液压/液位水位控制阀 DN50 | 个 | 2
液压/液位水位控制阀 DN65 | 个 | 2
液压/液位水位控制阀 DN80 | 个 | 2
液压/液位水位控制阀 DN100 | 个 | 2
液压/液位水位控制阀 DN125 | 个 | 2
液压/液位水位控制阀 DN150 | 个 | 2
浮球阀 DN50 | 个 | 4
浮球阀 DN65 | 个 | 4
浮球阀 DN80 | 个 | 4
浮球阀 DN100 | 个 | 4
倒流防止器 DN15 | 个 | 4
倒流防止器 DN20 | 个 | 4
倒流防止器 DN25 | 个 | 4
倒流防止器 DN32 | 个 | 4
倒流防止器 DN40 | 个 | 4
倒流防止器 DN50 | 个 | 4
倒流防止器 DN65 | 个 | 4
倒流防止器 DN80 | 个 | 4
倒流防止器 DN100 | 个 | 4
倒流防止器 DN125 | 个 | 4
倒流防止器 DN150 | 个 | 4
倒流防止器 DN200 | 个 | 4
电磁阀 DN50 | 个 | 4
电磁阀 DN65 | 个 | 4
电磁阀 DN80 | 个 | 4
电磁阀 DN100 | 个 | 4
电磁阀 DN125 | 个 | 4
电磁阀 DN150 | 个 | 4
电动阀DN100 | 个 | 4
电动阀DN150 | 个 | 4
真空破坏器 DN15 | 个 | 4
真空破坏器 DN20 | 个 | 4
真空破坏器 DN25 | 个 | 4
不锈钢截止阀 DN15 | 个 | 4
不锈钢截止阀 DN20 | 个 | 4
不锈钢截止阀 DN25 | 个 | 4
不锈钢截止阀 DN32 | 个 | 4
不锈钢闸阀 DN80 | 个 | 4
不锈钢闸阀 DN100 | 个 | 4
不锈钢闸阀 DN125 | 个 | 4
不锈钢闸阀 DN150 | 个 | 4
不锈钢闸阀 DN200 | 个 | 4
不锈钢止回阀 DN20 | 个 | 4
不锈钢止回阀 DN25 | 个 | 4
不锈钢止回阀 DN32 | 个 | 4
压力表、表弯安装 | 个 | 4
水龙头（带锁） | 个 | 4
水龙头 | 个 | 19
绝热 |  | 0
包括：1.绝热材料安装2.按图示表面积加绝热层厚度及调整系数计算 3.所有配件、辅料供安 4.管道绝热工程，阀门、法兰、其他管件均已考虑在内，只计算管道表面积5.做好接头处理工作 |  | 0
B1级难燃橡塑 | m3 | 28.14
玻璃棉 | m3 | 3.1
岩棉 | m3 | 3.1
聚氨酯泡沫塑料 | m3 | 3.1
镀锌铁皮保护层 | m2 | 3.1
铝箔保护层 | m2 | 3.1
铝箔胶带 | m2 | 3.1
PAP保护层 | m2 | 3.1
套管(给、中、排水、采暖系统) |  | 0
包括：1.穿墙（楼板）套管制作安装2.规格：防水、防爆、密闭套管对应穿管管径 3.套管防腐刷漆 4.按规范要求进行孔洞预留及吊模修补收口 5.配合结构施工做好预留预埋工作 |  | 0
普通刚套管安装 DN20 | 个 | 4
普通刚套管安装 DN25 | 个 | 4
普通刚套管安装 DN32 | 个 | 1237
普通刚套管安装 DN40 | 个 | 6
普通刚套管安装 DN50 | 个 | 5
普通刚套管安装 DN65 | 个 | 4
普通刚套管安装 DN80 | 个 | 8
普通刚套管安装 DN100 | 个 | 197
普通刚套管安装 DN125 | 个 | 4
普通刚套管安装 DN150 | 个 | 7
普通刚套管安装 DN200 | 个 | 4
普通刚套管安装 DN250 | 个 | 4
普通塑料套管安装 DN20 | 个 | 4
普通塑料套管安装 DN25 | 个 | 4
普通塑料套管安装 DN32 | 个 | 4
普通塑料套管安装 DN40 | 个 | 4
普通塑料套管安装 DN50 | 个 | 4
普通塑料套管安装 DN65 | 个 | 4
普通塑料套管安装 DN80 | 个 | 4
普通塑料套管安装 DN100 | 个 | 4
普通塑料套管安装 DN125 | 个 | 4
普通塑料套管安装 DN150 | 个 | 4
普通塑料套管安装 DN200 | 个 | 4
空调塑料套管 | 个 | 315
空调钢制套管 | 个 | 4
刚性防水套管 DN15 | 个 | 4
刚性防水套管 DN20 | 个 | 4
刚性防水套管 DN25 | 个 | 11
刚性防水套管 DN32 | 个 | 4
刚性防水套管 DN40 | 个 | 13
刚性防水套管 DN50 | 个 | 69
刚性防水套管 DN65 | 个 | 4
刚性防水套管 DN80 | 个 | 27
刚性防水套管 DN100 | 个 | 227
刚性防水套管 DN125 | 个 | 21
刚性防水套管 DN150 | 个 | 54
刚性防水套管 DN200 | 个 | 4
刚性防水套管 DN250 | 个 | 4
刚性防水套管 DN300 | 个 | 4
出屋面刚性防水套管 DN15 | 个 | 3
出屋面刚性防水套管 DN20 | 个 | 3
出屋面刚性防水套管 DN25 | 个 | 4
出屋面刚性防水套管 DN32 | 个 | 3
出屋面刚性防水套管 DN40 | 个 | 6
出屋面刚性防水套管 DN50 | 个 | 9
出屋面刚性防水套管 DN65 | 个 | 3
出屋面刚性防水套管 DN80 | 个 | 7
出屋面刚性防水套管 DN100 | 个 | 20
出屋面刚性防水套管 DN125 | 个 | 4
出屋面刚性防水套管 DN150 | 个 | 41
出屋面刚性防水套管 DN200 | 个 | 4
出屋面刚性防水套管 DN250 | 个 | 4
出屋面刚性防水套管 DN300 | 个 | 4
穿楼板刚性防水套管 DN50 | 个 | 2
穿楼板刚性防水套管 DN65 | 个 | 2
穿楼板刚性防水套管 DN100 | 个 | 2
穿楼板刚性防水套管 DN150 | 个 | 2
密闭/防护密闭套管 DN20 | 个 | 3
密闭/防护密闭套管 DN25 | 个 | 14
密闭/防护密闭套管 DN32 | 个 | 3
密闭/防护密闭套管DN40 | 个 | 3
密闭/防护密闭套管 DN50 | 个 | 3
密闭/防护密闭套管 DN65 | 个 | 23
密闭/防护密闭套管 DN80 | 个 | 11
密闭/防护密闭套管 DN100 | 个 | 3
密闭/防护密闭套管 DN125 | 个 | 3
密闭/防护密闭套管 DN150 | 个 | 14
密闭/防护密闭套管 DN200 | 个 | 3
防爆套管 DN25 | 个 | 4
防爆套管 DN32 | 个 | 4
防爆套管 DN40 | 个 | 4
防爆套管 DN50 | 个 | 4
防爆套管 DN65 | 个 | 4
防爆套管 DN80 | 个 | 4
防爆套管 DN100 | 个 | 4
防爆套管 DN125 | 个 | 4
防爆套管 DN150 | 个 | 4
设备 |  | 0
包括：1.本体安装（含基础）2.设备拆装检查、接线3.含水泵、隔油器配套平焊法兰供安 4.减震装置5.设备接地6.检查接线，运行调试7.液位开关接线、安装8.含配套随行线缆安装和接线工作 |  | 0
气压罐直径600mm | 台 | 2
气压罐直径800mm | 台 | 2
气压罐直径1000mm | 台 | 2
紫外线杀菌器（不区分大小） | 台 | 4
水箱 |  | 0
包括：1.水箱制安（不分圆、矩形）2.水位计内外人梯3.支架制安、刷漆 4.减震装置5.水箱接地6.保温7.装配水箱所需的所有零件8.满足国家规范及当地验收要求9.计算方式：外形尺寸 |  | 0
不锈钢水箱 | m3 | 66.2
不锈钢保温水箱 | m3 | 49.2
排水工程 |  | 0
排水、雨水管 |  | 0
包括： 1.管道、管件供安2.所有支架制安、除锈刷漆(含下沉卫生间砖支墩、支架加固等)3.灌水防漏、通球试验4.孔洞、管槽预留及安装后的堵洞、修补5.排水预留口处理:加设堵头（供安）6.保证排水立管与通气帽、塑料雨水斗的有效连接 7.管穿楼板处理:楼板下加装饰盖8.排水管、雨水冷凝水管所有附件（含弯头、三通、四通、堵头、H通、塑料雨水斗、通气帽、存水弯等）、预埋件、配件、辅料的供安，需符合对应的规范、图集9.管道用铸铁雨水斗（不区分竖排和侧排）、阻火圈、同层排水集水器单独计取，阻火圈须达到消防验收规范。10.安装方式、预留长度以及连接方式等均需满足《新城建筑构造标准化做法要求》以及精装修要求；满足设计及验收规范要求。11.喷涂管道标识12.钢制管道刷漆 |  | 0
UPVC排水管 DN32 | m | 13.3
UPVC排水管 DN50 | m | 6434.19
UPVC排水管 DN75 | m | 2067.61
UPVC排水管 DN100 | m | 9478.8
UPVC排水管 DN150 | m | 62.62
UPVC排水管 DN200 | m | 10
加厚UPVC排水管 DN100 | m | 2
加厚UPVC排水管 DN150 | m | 2
加厚UPVC排水管 DN200 | m | 2
HDPE排水管 DN50 | m | 10
HDPE排水管 DN75 | m | 10
HDPE排水管 DN100 | m | 10
HDPE排水管 DN125 | m | 10
HDPE排水管 DN150 | m | 10
UPVC螺旋中空消音排水管 DN100 | m | 3605.79
UPVC螺旋中空消音排水管 DN150 | m | 10
UPVC螺旋实壁消音排水管 DN100 | m | 2
UPVC螺旋实壁消音排水管 DN150 | m | 2
普通UPVC雨水、冷凝水管 DN25 | m | 2
普通UPVC雨水、冷凝水管 DN32 | m | 2
普通UPVC雨水、冷凝水管 DN50 | m | 3542.46
普通UPVC雨水、冷凝水管 DN75 | m | 731.36
普通UPVC雨水、冷凝水管 DN100 | m | 3197.86
普通UPVC雨水、冷凝水管 DN150 | m | 10
HRS承压雨水管 DN75 | m | 2
HRS承压雨水管 DN100 | m | 10
UPVC承压雨水管 DN100 | m | 10
柔性抗震铸铁管（卡箍连接）DN50 | m | 10
柔性抗震铸铁管（卡箍连接） DN75 | m | 10
柔性抗震铸铁管（卡箍连接） DN100 | m | 453.75
柔性抗震铸铁管（卡箍连接）DN125 | m | 2
柔性抗震铸铁管（卡箍连接） DN150 | m | 12.71
柔性抗震铸铁管 （卡箍连接）DN200 | m | 10
柔性抗震铸铁管（柔性接口） DN50 | m | 2
柔性抗震铸铁管（柔性接口） DN75 | m | 2
柔性抗震铸铁管（柔性接口） DN100 | m | 205.27
柔性抗震铸铁管（柔性接口） DN125 | m | 2
柔性抗震铸铁管 （柔性接口）DN150 | m | 36.23
柔性抗震铸铁管（柔性接口） DN200 | m | 2
热镀锌管 DN50 | m | 163.82
热镀锌管 DN65 | m | 482.26
热镀锌管 DN80 | m | 793.07
热镀锌管 DN100 | m | 600.4
热镀锌管 DN125 | m | 95.69
热镀锌管 DN150 | m | 35.71
热镀锌管 DN200 | m | 10
预埋焊接钢管 DN50 | m | 2
预埋焊接钢管 DN65 | m | 2
预埋焊接钢管 DN80 | m | 2
预埋焊接钢管 DN100 | m | 2
预埋焊接钢管 DN125 | m | 2
预埋焊接钢管 DN150 | m | 2
预埋镀锌钢管 DN50 | m | 2
预埋镀锌钢管 DN65 | m | 2
预埋镀锌钢管 DN80 | m | 2
预埋镀锌钢管 DN100 | m | 2
预埋镀锌钢管 DN125 | m | 2
预埋镀锌钢管 DN150 | m | 2
HDPE虹吸雨水管 De50 | m | 10
HDPE虹吸雨水管 De63 | m | 10
HDPE虹吸雨水管 De75 | m | 10
HDPE虹吸雨水管 De90 | m | 10
HDPE虹吸雨水管 De110 | m | 10
HDPE虹吸雨水管 De125 | m | 10
HDPE虹吸雨水管 De160 | m | 10
HDPE虹吸雨水管 De200 | m | 10
HDPE虹吸雨水管 De250 | m | 10
HDPE虹吸雨水管 De315 | m | 10
UPVC同层排水集水器（包含二次排水小地漏及配管） | 套 | 104
阻火圈 DN100 | 个 | 2462
阻火圈 DN150 | 个 | 10
铸铁雨水斗 DN50 | 个 | 2
铸铁雨水斗 DN75 | 个 | 2
铸铁雨水斗 DN100 | 个 | 89
铸铁雨水斗 DN150 | 个 | 10
虹吸雨水斗 RC50 | 个 | 10
虹吸雨水斗 RC63 | 个 | 10
虹吸雨水斗 RC75 | 个 | 10
虹吸雨水斗 RC90 | 个 | 10
虹吸雨水斗 RC110 | 个 | 10
HDPE球形四通 DN100 | 个 | 2
HDPE球形四通 DN100/75 | 个 | 2
HDPE球形四通 DN150/75 | 个 | 2
HDPE球形四通 DN150/100 | 个 | 2
地漏、清扫口 |  | 0
包括： 1.地漏及清扫口的供安2.孔洞预留及安装后的堵洞 3.安装、与下水管连接 4.灌水防漏实验5.同层排水需严格符合对应规范图集的施工做法 |  | 0
UPVC地面清扫口 DN75 | 个 | 5
UPVC地面清扫口 DN100 | 个 | 26
UPVC地面清扫口 DN150 | 个 | 4
UPVC地漏 DN50 | 个 | 2701
UPVC地漏 DN75 | 个 | 442
UPVC地漏 DN100 | 个 | 70
UPVC地漏 DN150 | 个 | 4
单（双）通道UPVC地漏 DN50 | 个 | 2
单（双）通道HDPE地漏 DN50 | 个 | 2
钢制地面清扫口 DN75 | 个 | 4
钢制地面清扫口 DN100 | 个 | 4
钢制地面清扫口 DN150 | 个 | 4
钢制地面清扫口 DN200 | 个 | 4
钢制地漏 DN50 | 个 | 4
钢制地漏 DN75 | 个 | 4
钢制地漏 DN100 | 个 | 5
钢制地漏 DN150 | 个 | 28
钢制地漏 DN200 | 个 | 4
防爆地漏 DN50 | 个 | 4
防爆地漏 DN80 | 个 | 4
防爆地漏 DN100 | 个 | 18
防爆地漏 DN150 | 个 | 4
不锈钢地漏 DN50 | 个 | 4
挖填土方 |  | 0
包括： 1.土壤类别:综合2.管外径:综合3.挖沟平均深度:具体以图纸或相关规范为准4.开挖、夯填5.回填要求:按规范要求6.余土:自行考虑7.人工、机械综合考虑 |  | 0
管沟土方挖填 | m3 | 458.43
设备 |  | 0
包括：1.本体安装（含基础）2.设备拆装检查、接线3.含水泵、隔油器配套平焊法兰供安 4.减震装置5.设备接地6.检查接线，运行调试7.液位开关接线、安装8.含配套随行线缆安装和接线工作 |  | 0
阀门 |  | 0
包括：1.类型:阀门2.材质:按设计要求，达到质量验收规范要求3.连接方式:详设计及规范要求4.阀体供安5.配套法兰螺栓供安 |  | 0
橡胶软接头DN32 | 个 | 6
橡胶软接头DN40 | 个 | 6
橡胶软接头 DN50 | 个 | 53
橡胶软接头 DN65 | 个 | 78
橡胶软接头 DN80 | 个 | 20
橡胶软接头 DN100 | 个 | 20
橡胶软接头 DN125 | 个 | 6
橡胶软接头 DN150 | 个 | 6
橡胶软接头 DN200 | 个 | 6
橡胶软接头 DN250 | 个 | 6
闸阀 DN50 | 个 | 53
闸阀 DN65 | 个 | 99
闸阀 DN80 | 个 | 29
闸阀 DN100 | 个 | 20
闸阀 DN125 | 个 | 6
闸阀 DN150 | 个 | 6
闸阀 DN200 | 个 | 6
闸阀 DN250 | 个 | 6
止回阀 DN50 | 个 | 53
止回阀 DN65 | 个 | 78
止回阀 DN80 | 个 | 19
止回阀 DN100 | 个 | 20
止回阀 DN125 | 个 | 6
止回阀 DN150 | 个 | 6
止回阀 DN200 | 个 | 6
止回阀 DN250 | 个 | 6
压力表、表弯安装 | 个 | 77
通风预埋工程 |  | 1
套管 |  | 0
包括：1.穿墙（楼板）套管制作安装2.规格：密闭套管对应穿管管径 3.套管防腐刷漆 4.按规范要求进行孔洞预留及吊模修补收口 5.配合结构施工做好预留预埋工作 |  | 0
Ⅰ（Ⅱ）型密闭套管 D250mm以内 | 个 | 2
Ⅰ（Ⅱ）型密闭套管 D310mm以内 | 个 | 16
Ⅰ（Ⅱ）型密闭套管 D450mm以内 | 个 | 5
Ⅰ（Ⅱ）型密闭套管 D570mm以内 | 个 | 11
Ⅰ（Ⅱ）型密闭套管 D680mm以内 | 个 | 9
Ⅰ（Ⅱ）型密闭套管 D820mm以内 | 个 | 2
Ⅰ（Ⅱ）型密闭套管 D1100mm以内 | 个 | 2
Ⅲ型密闭套管 D310mm以内 | 个 | 2
Ⅲ型密闭套管 D450mm以内 | 个 | 2
Ⅲ型密闭套管 D570mm以内 | 个 | 2
Ⅲ型密闭套管 D680mm以内 | 个 | 2
Ⅲ型密闭套管 D820mm以内 | 个 | 2
Ⅲ型密闭套管 D1100mm以内 | 个 | 2
配电箱 |  | 0
包括:（国家标准图集) 1.本体安装 2.端子板供安 3.盘柜配线 4.支架制安、刷漆 5.接地6.补刷（喷）油漆7.安装高度、方式等均需满足满足设计及验收规范要求 |  | 0
通风方式控制箱 | 台 | 2
UPS箱 | 台 | 2
灯具 |  | 0
包括：1.各种支架制作安装、除锈刷油2.灯头盒供安3.光源及配件的供安4.接线5.灯具供安 |  | 0
通风方式信号灯 | 套 | 1
按钮 |  | 0
包括：1.开关盒供安2.接线3.按钮面板供安 |  | 0
呼叫按钮 | 个 | 2
取样、测量管 |  | 0
包括：1.管道供安2.所有管件、配件、辅料、支架供安刷漆3.各种穿墙、梁、板套管（不含防水、防爆套管）制作安装以及封堵与修复4.管道穿墙、梁、板及各种套管的防火封堵 5.压力试验6.管道吹扫7.系统清洗、消毒 8.综合考虑取样测量管的长度 |  | 0
取样、测量管DN15 | 个 | 15
取样、测量管DN25 | 个 | 2
取样、测量管DN32 | 个 | 5
取样、测量管DN40 | 个 | 2
取样、测量管DN50 | 个 | 19
采暖工程 |  | 0
电气配线 |  | 0
包括：1.配线2.管或桥架内穿线3.焊、压接线端子4.接头处预留及处理 |  | 0
铜芯线，RVV-2*0.75mm2 | m | 352.2
铜芯线，RVV-2*1mm2 | m | 6098.81
采暖管 |  | 0
包括：1.管道供安2.所有管件（含弯头、三通、四通、堵头、内外丝接头、直接、大小头等）、配件、辅料、支架供安3.含活接、钢塑转换接头等专用接头供安4.含地暖盘管的塑料套管供安5.压力试验6.管道吹扫7.系统清洗、消毒8.管道刷漆（根据设计要求）、支架除锈刷漆 9.喷涂管道标识 |  | 0
热镀锌钢管 DN15 | m | 195.86
热镀锌钢管 DN20 | m | 317.2
热镀锌钢管 DN25 | m | 2637.56
热镀锌钢管 DN32 | m | 587.76
热镀锌钢管 DN40 | m | 324.55
热镀锌钢管 DN50 | m | 711.52
热镀锌钢管 DN65 | m | 1817.14
热镀锌钢管 DN80 | m | 1549.61
热镀锌钢管 DN100 | m | 1482.51
热镀锌钢管 DN125 | m | 14
热镀锌钢管 DN150 | m | 14
铝塑复合管 DN15 | m | 4
铝塑复合管 DN20 | m | 4
铝塑复合管 DN25 | m | 10.5
铝塑复合管 DN32 | m | 4
铝塑复合管 DN40 | m | 4
焊接钢管 DN32 | m | 4
焊接钢管 DN40 | m | 705.33
焊接钢管 DN50 | m | 1460.01
焊接钢管 DN65 | m | 1047.47
焊接钢管 DN80 | m | 827.04
焊接钢管 DN100 | m | 4
焊接钢管 DN125 | m | 4
焊接钢管 DN150 | m | 4
无缝钢管 30*3 | m | 4
无缝钢管 38*3 | m | 24
无缝钢管 45*3 | m | 24
无缝钢管 57*3.5 | m | 24
无缝钢管 76*3.5 | m | 24
无缝钢管 89*4 | m | 24
无缝钢管 108*4 | m | 190.11
无缝钢管 133*4 | m | 753.08
无缝钢管 159*4.5 | m | 1105.06
无缝钢管 219*6 | m | 946.61
无缝钢管 273*6 | m | 394.38
聚氨酯发泡直埋保温管 DN25 | m | 40.67
聚氨酯发泡直埋保温管 DN32 | m | 206.46
聚氨酯发泡直埋保温管 DN40 | m | 33
聚氨酯发泡直埋保温管 DN50 | m | 33
聚氨酯发泡直埋保温管 DN65 | m | 38.65
聚氨酯发泡直埋保温管 DN80 | m | 40.65
聚氨酯发泡直埋保温管 DN100 | m | 50.3
聚氨酯发泡直埋保温管 DN125 | m | 33
聚氨酯发泡直埋保温管 DN150 | m | 43
PE-X管DN15 | m | 13.5
PE-X管 DN20 | m | 12.8
PE-X管 DN25 | m | 12.52
PE-X管DN32 | m | 28
PP-R热水管 DN15 | m | 379.81
PP-R热水管 DN20 | m | 296.96
PP-R热水管 DN25 | m | 5892.68
PP-R热水管 DN32 | m | 3172.36
PB热水管 DN10 | m | 113
PB热水管 DN15 | m | 113
PB热水管 DN20 | m | 524.9
PB热水管 DN25 | m | 2506.93
PB热水管 DN32 | m | 702.16
PE-RT非阻氧管DN10 | m | 131949.38
PE-RT非阻氧管DN15 | m | 112073.61
PE-RT非阻氧管DN20 | m | 80537.85
PE-RT非阻氧管DN25 | m | 22182.92
PE-RT非阻氧管DN32 | m | 349.8
PE-RT阻氧管DN10 | m | 14696.5
PE-RT阻氧管DN15 | m | 20367.3
PE-RT阻氧管DN20 | m | 10339.6
PE-RT阻氧管DN25 | m | 1026.6
PE-RT阻氧管DN32 | m | 206.3
阀门 |  | 0
包括：1.类型:阀门2.材质:按设计要求，达到质量验收规范要求3.连接方式:详设计及规范要求4.阀体供安5.配套法兰螺栓供安 |  | 0
锁闭阀 DN20 | 个 | 23
锁闭阀 DN25 | 个 | 599
锁闭阀 DN32 | 个 | 15
锁闭调节/过滤阀 DN20 | 个 | 23
锁闭调节/过滤阀 DN25 | 个 | 599
锁闭调节/过滤阀 DN32 | 个 | 5
锁闭止回阀DN20 | 个 | 4
锁闭止回阀DN25 | 个 | 198
锁闭止回阀DN32 | 个 | 4
泄水阀 DN25 | 个 | 51
泄水阀 DN32 | 个 | 4
泄水阀 DN40 | 个 | 4
自动排气阀 DN20 | 个 | 230
自动排气阀 DN25 | 个 | 4
温度传感器专用套管 DN20 | 个 | 4
电动温控阀 DN15（带温控面板，不含底盒） | 个 | 4
电动温控阀 DN20（带温控面板，不含底盒） | 个 | 208
电动温控阀 DN25（带温控面板，不含底盒） | 个 | 447
电动温控阀 DN32（带温控面板，不含底盒） | 个 | 6
手动温控阀 DN15 | 个 | 12
手动温控阀 DN20 | 个 | 216
手动温控阀 DN25 | 个 | 56
恒温阀 DN20 | 个 | 28
恒温阀 DN25 | 个 | 569
测温阀 DN20 | 个 | 19
测温阀 DN25 | 个 | 569
测温阀 DN32 | 个 | 4
闸阀 DN15 | 个 | 119
闸阀 DN20 | 个 | 385
闸阀 DN25 | 个 | 1270
闸阀 DN32 | 个 | 75
闸阀 DN40 | 个 | 26
压力表、表弯安装 | 个 | 53
温度计 | 个 | 90
双金属温度计 | 个 | 87
法兰波纹管补偿器 DN40 | 个 | 4
法兰波纹管补偿器 DN50 | 个 | 4
法兰波纹管补偿器 DN65 | 个 | 4
法兰波纹管补偿器 DN80 | 个 | 26
法兰波纹管补偿器 DN100 | 个 | 34
法兰波纹管补偿器 DN125 | 个 | 13
法兰波纹管补偿器 DN150 | 个 | 12
法兰波纹管补偿器 DN200 | 个 | 13
法兰波纹管补偿器 DN250 | 个 | 15
蝶阀 DN50 | 个 | 26
蝶阀 DN65 | 个 | 23
蝶阀 DN80 | 个 | 21
蝶阀 DN100 | 个 | 55
蝶阀 DN125 | 个 | 30
蝶阀 DN150 | 个 | 16
闸阀 DN50 | 个 | 8
闸阀 DN65 | 个 | 18
闸阀 DN80 | 个 | 419
闸阀 DN100 | 个 | 33
闸阀 DN125 | 个 | 9
闸阀 DN150 | 个 | 9
闸阀 DN200 | 个 | 15
闸阀 DN250 | 个 | 12
Y型过滤器DN15 | 个 | 9
Y型过滤器DN20 | 个 | 29
Y型过滤器DN25 | 个 | 421
Y型过滤器DN32 | 个 | 17
Y型过滤器DN40 | 个 | 9
Y型过滤器 DN50 | 个 | 9
Y型过滤器 DN65 | 个 | 15
Y型过滤器 DN80 | 个 | 15
Y型过滤器 DN100 | 个 | 38
Y型过滤器 DN125 | 个 | 10
Y型过滤器 DN150 | 个 | 4
Y型过滤器 DN200 | 个 | 4
静态平衡阀 DN20 | 个 | 4
静态平衡阀 DN25 | 个 | 4
静态平衡阀DN32 | 个 | 4
静态平衡阀DN40 | 个 | 4
静态平衡阀 DN50 | 个 | 4
静态平衡阀 DN65 | 个 | 7
静态平衡阀 DN80 | 个 | 6
静态平衡阀 DN100 | 个 | 13
静态平衡阀 DN125 | 个 | 5
静态平衡阀 DN150 | 个 | 3
自力式压差控制阀 DN20 | 个 | 6
自力式压差控制阀 DN25 | 个 | 6
自力式压差控制阀 DN32 | 个 | 4
自力式压差控制阀 DN40 | 个 | 4
自力式压差控制阀 DN50 | 个 | 3
自力式压差控制阀 DN65 | 个 | 6
自力式压差控制阀 DN80 | 个 | 6
自力式压差控制阀 DN100 | 个 | 13
自力式压差控制阀 DN125 | 个 | 4
自力式压差控制阀 DN150 | 个 | 3
带温度传感器球阀 DN100 | 个 | 8
带温度传感器球阀 DN125 | 个 | 4
绝热 |  | 0
包括：1.绝热材料安装2.按图示表面积加绝热层厚度及调整系数计算 3.所有配件、辅料供安 4.管道绝热工程，阀门、法兰、其他管件均已考虑在内，只计算管道表面积5.做好接头处理工作 6.含电伴热控制箱供安 |  | 0
B1级难燃橡塑 | m3 | 176.57
玻璃棉 | m3 | 5.3
岩棉 | m3 | 3
聚氨酯泡沫塑料 | m3 | 3
镀锌铁皮保护层 | m2 | 3
铝箔保护层 | m2 | 2532.9
铝箔胶带 | m2 | 4
电伴热 （缠绕式） | m2 | 4
玻璃丝布保护层 | m2 | 3
PAP保护层 | m2 | 2
玻璃布基铝箔贴面保护层（不区分厚度） | m2 | 27444.5
真空镀铝聚酯薄膜保护层（不区分厚度） | m2 | 19677.82
散热器 |  | 0
包括：1.散热器安装2.综合考虑板式、柱式、闭式，厚度3.所有配件、辅料供安 4.计算方式:单片宽度×高度×片数5.打堵墙眼、栽钩、安装、稳固、调试 |  | 0
铜铝复合散热器 | m2 | 29
钢铝复合散热器 | m2 | 156.35
采暖分集水器 |  | 0
包括：1.成套采暖分集水器安装及调试2.包含分集水器箱体、放气阀、泄水阀、分水器阀门组成等3.不区分分水器进出水管接口规格大小及连接的方式4.不区分集水器进出水管接口规格大小及连接的方式5.不区分分集水器与地暖盘管接口规格大小及连接的方式6、支架制作安装、除锈刷漆 |  | 0
分(集)水器安装 1回路 | 台 | 4
分(集)水器安装 2回路 | 台 | 7
分(集)水器安装 3回路 | 台 | 335
分(集)水器安装 4回路 | 台 | 316
分(集)水器安装 5回路 | 台 | 17
分(集)水器安装 6回路 | 台 | 8
分(集)水器安装 7回路 | 台 | 8
分(集)水器安装 8回路 | 台 | 8
分(集)水器安装 9回路 | 台 | 8
分(集)水器安装 10回路 | 台 | 7
分(集)水器安装 11回路 | 台 | 6