## 报价表
总部大楼电梯报价表
序号 | 电梯组件名称 | 单位 | 工程量 | 综合单价 | 合价 | 备注
1 | 电梯井轨道组件 | 台/组 | 2
2 | 驱动与行控系统组件 | 台/组 | 2
3 | 轿厢(含主配件及装饰装修) | 台/组 | 2
4 | 楼层门扇/门框 | 层 | 14
5 | 厅外召唤指层器 | 层 | 14
6 | 底座/配重/行程绳 | 台/项 | 2
7 | 行程电缆\电线 | 台/项 | 2
8 | 其它配置 | 项 | 2
| 1~8项小计 |  | 元
9 | 安装和调试费 | 台 | 2
10 | 利润 |  | 元
11 | 税金 |  | 元
| 总合计 |  | 元
| 合计: | [5 empty] | 元
说明: 1、上报价为：采购和安装的全费用综合单价。
2、质量承诺：
3、维修与保养承诺：

## 电梯技术参数
总部大楼电梯尺寸及基本技术要求
电梯基本技术规格要求说明：
1.电梯井道的宽度/长度/高度尺寸暂以施工图纸尺寸;施工时以实际尺寸为准.准；
2.电梯品牌要求：三菱、通力。
序号 | 项目 | 电梯参数
1 | 栋号 | 天安云谷3A栋
2 | 电梯编号 | DT(26-32)
3 | 电梯型号 | 无机房电梯
4 | 台数 | 2
5 | 载重量（KG） | 不小于630Kg
6 | 速度（M/S） | 不低于1.5（M/S）
7 | 层/站/门/扇 | 7*7*1*2
8 | 服务楼层 | 7
9 | 基站 | -
10 | 土建井道尺寸（宽*深） | 2100*2100
11 | 电梯井井道高度（M） | 29.4
12 | 电梯井提升高度（M） | 29.4
15 | 电梯顶座长/宽/高度（mm） | 无顶座
15 | 电梯底座长/宽/高度（mm）
16 | 轿厢尺寸（宽*深*高） | 由厂家确定
17 | 驱动方式
18 | 电源 | 380v/220v
19 | 控制方式 | 并联
20 | 制作标准 | 国标
21 | 轿厢天花 | 备紧急救生窗口（豪华型）
22 | 轿厢前壁 | 发纹不锈钢
23 | 门灯横梁 | 发纹不锈钢
24 | 轿厢侧壁 | 发纹不锈钢
25 | 轿厢后壁 | 发纹不锈钢
26 | 扶手 | 不锈钢（板式）防撞扶手
27 | 轿厢门 | 发纹不锈钢
28 | 轿厢地面 | 耐磨塑胶
29 | 开门方式 | 中分
30 | 开门尺寸（MM） | 1300*2100
31 | 轿厢操纵箱 | 带数字显示器的发纹不锈钢面板标准操纵箱，单边设轻触式微动按钮，厢内安装监控头。
32 | 轿厢位置指层器 | 楼层显示器安装右上方
33 | 门套 | 发纹不锈钢
34 | 层（厅）门 | 发纹不锈钢
35 | 厅外召唤指层器 | 面板为发纹不锈钢，每层设大型LED指示，设呼梯按钮“上、下”指示灯及报站钟
36 | 其他要求 | 断电自动平层功能预留150KG装修重量重新运行功能错误指令取消厅外及轿厢运行方向指示数字式大厅/轿内显示机房紧急电动运行操终端楼层保护功能速度反馈检测功能接触器反检测功能报闸反馈检测功能紧急消防操作功能
37 | 消防及无障碍要求 | 无
38 | 预留装修重量 | 150kg
39 | 电梯尺寸 | 2.250*2.300米/3.250*2.300米
40 | 层高 | 4.2米