## Sheet1
北京联通昊普汽车技术有限公司车间升级改造范围
序号 | 位置 描述 | 要求概述
一 | 接车通道 | 1.”客户服务中心“ 标识安装房子顶棚上面西侧中间，预留电源（厂家指定供应商）
2.星月服务牌子放在西南柱子里侧
3、灯箱必须有一个2米*1米，放在棚子东南侧一个柱子和二个柱子中间 ，需要80方钢镀锌立柱2根3.6m高，2m的横梁2根，材质同立柱
4.入口及出口增加减速带各一条 （0.30米*1.2米材质橡胶，3块拼装一道）
2.原有弧形顶棚阳光板拆除，利用原骨架增加骨架改造成方形平屋面，除锈刷漆，四周铝塑板包封1.6m高，屋面东西两侧设排水沟，四个角设雨水管包封在柱子内，顶棚铝塑板吊顶（长18.5米*宽10.米高3.6米) （铝塑板厂家推荐铝塑板单价为126元/平方米含税、运费）
3.原通道柱子铝塑板包封成方形（长0.3米*宽0.3米*高3.6米)，采用RAL9006银灰色4mm厚40丝铝塑板，银灰色胶缝。 （铝塑板厂家推荐 ）
4.地面不动，进行划线 （按厂家要求）
5.排水沟基层维修、防水砂浆抹灰，盖子需要深灰色高分子合成材料高强度无玻璃纤维树脂环保格栅38*38*38mm，单价288元/平方米（含税不含运费）（沟长0.74米深0.70米宽0.44米）（厂家指定）
1、14个LED灯照明防炫筒灯，色温6500K ，顶棚灯直径15cm，位置在每个铝扣板的中间位置，（灯具厂家指定） 4个五孔插座
二 | 快保车间 | 1、工位门牌、辅房门牌（厂家要求）
2、安全警示牌、操作流程、（厂家要求）
1、质检车位每个工位16个灯，LED偏光灯（H）距地面4米（厂家指定）
2、机修车位每个工位8个灯，LED偏光灯（H）距地面4米 （厂家指定）
2、5S看板，三选一（自己按厂家要求做）
1、地面基底处理、新铺地砖（厂家指定地砖）
2、地面车位线地砖6.17*4.12；定位点0.08L形，（厂家指定地砖）
3、墙面东侧拆除瓷砖，贴厂家指定的砖距离地面1.2米铺设，以上需要翻新刷白色（厂家指定砖）
4、室内圆形柱子（7根周长1.1*4.2）、设备需要刷成灰色 （采用RAL9006银灰色铝塑板包饰）
5、外侧斜形屋檐原铝塑板拆除，更改成方形，包封铝塑板（西侧20*2.6/南侧13.6*1.5） （采用RAL9006银灰色铝塑板包饰）
6、外侧柱子铝板需要拆除（7根2.6*4.2）更换厂家指定铝塑板灰色（采用RAL9006银灰色铝塑板包饰）
7、外侧小坡道增加C20细石混凝土原浆出面15平方米，共需2m³
8、顶棚不用动
9、地沟及排水沟基层维修、防水砂浆抹灰及排水沟内铺地砖，盖子材料高强度无玻璃纤维树脂环保格栅38*38*38mm(沟长20米深0.60米宽0.44米)（厂家指定）
10、搭建桥架（弱点及强电）外面不准外露，两个桥架可以用一个宽的桥架，网络接口6个
三 | 西车间 | 1、工位门牌、辅房门牌（厂家要求）
2、5S看板，三选一（自己按厂家要求做）
3、安全警示牌、操作流程、（厂家要求）
1、机修车位每个工位8个灯，LED偏光灯（H）距地面4米厂家指定
1、地面基底处理、新铺地砖（厂家指定地砖）
2、地砖车位线6.17*4.12；定位点0.08L形，厂家指定地砖
3、墙裙贴砖300*600横向粘贴，高1.2米，以上需要翻新刷白色（厂家指定砖）
4、门、窗（3.4*0.6共计7个）、柱子、设备需要刷成灰色 （采用RAL9006银灰色铝塑板包饰）
5、外侧屋檐原板拆除42米*1.3米，更换灰色铝塑板 （采用RAL9006银灰色铝塑板包饰）
6、外侧柱子原板需要拆除1.2*3.6/0.6*3.6/0.8*3.6、更换厂家指定铝塑板灰色（采用RAL9006银灰色铝塑板包饰）
7、里面钢梁需要粉刷灰色 采用RAL9006银灰
8、顶子 粉刷白色
9、制作安装桥架（弱点及强电）外面不准外露，两个桥架可以共用一个宽的桥架或两道，网络接口7个
四 | 南车间 | 1、地面基底处理、铺设地砖（厂家指定地砖）
2、地面车位6.17*4.12；定位点0.08 L形，两个厂家指定地砖
3、1.2米高墙裙砖粘贴，以上需要翻新刷白色（厂家指定砖）
4、门、窗、设备需要刷成灰色 （采用RAL9006银灰色铝塑板包饰）
5、机修车间内发动机总成室需要基底处理铺设地砖及1.2米墙裙砖，内墙翻新刷灰色 ，
6、内装8个LED双管防爆灯，4个开关（厂家指定）
7、南车间中间隔断墙体（长9.35米高2.6米厚0.27米）需要拆除进行修补地面，移动配电箱，拆除气管；增加电源A类控制箱（规格型号）9个
8、配件办公室门口方钢骨架玻璃隔断墙拆除(7.3米*3.5米*厚6CM)、更换塑钢门2个（1.45*2.1和1.5*2.4）
9、南车间室外北侧工位8个，地面局部修补，预计5平米，环氧树脂地坪翻新及重新划线；长28.6米 宽6米 高4.6米 （南车间外侧）
10、南车间室外北侧整体立面彩钢墙面进行喷漆翻新深灰色54.6*6.5；（长3.95*高3 窗户4个）（门3个+1个电梯门宽3.5*4.2）
11、北侧墙体钢网架雨棚除锈刷漆成灰色（厂家要求的颜色）阳光棚面积长55米 宽6米
12、地沟及排水沟基层维修、防水砂浆抹灰及排水沟内铺地砖，盖子需要深灰色高分子合成高强度无玻璃纤维树脂环保格栅38*38*38mm(沟长20米深0.60米宽0.44米)
13、制作安装桥架（弱点及强电）外面不准外露，相邻工位中间可以两个桥架可以用一个宽的桥架代替或两条窄的，
14、车间柱子需要安装防撞条（材质橡胶 100*100mm）高度1.2米
15、顶子 粉刷白色
16、车间举升机拆除喷漆及安装、及检测
17、机修南尾排安装两道，机修西车间尾排一道
18、摄像头现有8个，预计增加2个工位按核算需增加2个摄像头（规格型号:安迅视M114） ，网络接口16个 . 工位气管需要增加4个,摄像头：高清旋转需要2个，车牌识别每个工位一个
19、地沟周边角铁更换3×3镀锌角钢，盖子需要深灰色高分子合成高强度无玻璃纤维树脂环保格栅38*38*38mm（东侧长6米*宽1.1米*深1.1米；西侧长11米*宽1.1米*深1.1米）
1、工位门牌、辅房门牌（厂家要求）
2、5S看板，三选一（自己按厂家要求做）
3、安全警示牌、操作流程、（厂家要求）
1、机修车位每个工位8个灯，LED偏光灯（H）距地面4米厂家指定
2、总成间双管防爆灯6套及防爆开关
五 | 北车间 | 1、工位门牌、符房门牌（厂家要求）
2、5S看板，三选一（自己按厂家要求做）
3、安全警示牌、操作流程、（厂家要求）
2、抛光工位16个灯LED三防洁净灯（H）距地面4米厂家指定
1、钣喷车位每个工位12个灯，LED三防洁净灯（H1）距地面4米厂家指定
1、环氧树脂地坪翻新色号：RAL 7005，内墙、门窗刷白或清洗，喷漆车间排水沟更换盖板高强度无玻璃纤维树脂环保格栅38*38*38mm，排水沟（长9米，宽0.44米深0.60米)内铺地砖，污水须经油水分离池，地面划线
2、地面车位6.17*4.12；定位点0.08L形，两个划线宽度100mm
3、墙面北侧墙体不能是彩钢板（长80 * 高3.5）、更换轻型水泥砌块墙，墙外侧不抹灰（防水涂料），内侧抹灰刷白；1.2米墙裙需确定（刷漆 灰色），以上翻新刷白色，
4、门、窗、柱子、设备需要刷成灰色 （采用RAL9006银灰色铝塑板包饰）
5、顶子 粉刷白色
6、里面钢梁需要粉刷灰色 采用RAL9006银灰
7、制作安装桥架（弱点及强电）外面不准外露，两个桥架可以用一个宽的桥架，
8、天棚出现破损需要铲除修补及刷白（大概27平米）
9、车间柱子需要安装防撞条（材质橡胶 10*10）
六 | 业务厅 | 1、业务厅面积为（长17.9米宽8.7米高3.3米，三个门3.3*3）；拆除隔墙为240mm厚3.55米高墙体全部拆除；地面大理石拆除，底层混凝土100mm厚200mm深；外墙墙皮铲除，370砖墙开洞2个1500*1500,1个1800*1200；东侧外370砖墙拆除，门拆除，轻钢龙骨隔断拆除，2个混凝土坡道3.55米高拆除
2、新增隔墙轻钢龙骨隔断，双面纸面石膏板，表面刮腻子，刷白色乳胶漆；地面基层浇筑混凝土100厚，面层为800*800MM的白色地砖，台阶新坐标砖基础，水泥砂浆底层抹灰，粘贴灰麻石地砖石材；幕墙安装，墙体为龙骨铝本色40*80mm型材隔断为玻璃隔断及玻璃门；顶棚新做吊顶采用纸面石膏板吊顶，长条造型灯槽宽200*100深，表面为白色鲁胶漆；
3、新做卫生间，地面垫层浇筑原浆出光面，做聚氨酯防水涂料两遍基地铺300*300mm地砖，墙面贴300*600mm墙砖，安装小便斗两个，安装蹲便两个，洗手盆一个；
4、新做玻璃钢化粪池直径1.6m长4m，破除混凝土路面100mm厚挖土2.6*5m深2.7m，混凝土垫层100mm厚回填图恢复路面，排水管采用PVC管，管1DN100mm，管2DN200MM,管顶标高埋深800mm拐弯处增加污水井DN1000MM2个挖沟槽宽700*深1100
七 | 展厅 | 1原业务厅拆除部分玻璃隔断、部分轻钢龙骨双面石膏板，一道标准砖墙
2原来顶棚、墙面乳胶漆涂料刷一遍，地砖不动，增加一樘防火木门m2721，顶棚原灯具更换为新型节能LED灯，原美容车间地砖陈旧色差严重，采用同展厅颜色橡胶板卷材地面铺设，顶棚石膏板吊顶，灯具造型同展厅；
3门斗铺设彩钢板屋面，侧面采用铝塑板，内采用铝塑板吊顶，门斗内增加深灰色铝塑板吊顶，外侧增加檐口h=1m深灰色铝塑板包封，门斗增加彩钢屋面板100mm厚
八 | 室外工程 | 4、新建玻璃钢化粪池直径1.6m长4m，破除混凝土路面100mm厚挖土2.6*5m深2.7m，混凝土垫层100mm厚回填图恢复路面，排水管采用PVC管，管1DN100mm，管2DN200MM,管顶标高埋深800mm拐弯处增加污水井DN1000MM2个挖沟槽宽700*深1100