## 直流风扇PCBA
RE ：直流无刷三相风扇PCBA
NO | ITEM | SPECI | QTY(PCS) | note
1 | PCB | 110MM*110MM*1.6MM | 1 | PCB double side
2 | BR1 | RECT BRIDGE GPP 4A 600V GBU | 1
3 | C1 | CAP, Film, 0.33uF, 630V, +/-20%, TH | 1
4 | C2 | CAP ALUM 22UF 25V 20% RADIAL | 1
5 | C3 | CAP, CERM, 1uF, 25V, +/-10%, X7R, 1206 | 1
6 | C4 | CAP, CERM, 0.1uF, 25V, +/-10%, X7R, 0603 | 1
7 | C5 | CAP, AL, 68uF, 400V, +/-20%, TH | 1 | 4000 hours at the working Temp. 105°
8 | C6 | CAP, CERM, 120pF, 50V, +/-5%, C0G/NP0, 0603 | 1
9 | C7 | CAP, AL, 27uF, 400V, +/-20%, TH | 1 | 4000 hours at the working Temp. 105°
10 | C8 | CAP, CERM, 2200pF, 100V, +/-5%, X7R, 0603 | 1
11 | C9 | CAP, CERM, 2200pF, 250V, +/-20%, E, Disc 10x8mm | 1
12 | C10 | CAP CER 0.082UF 16V 10% X7R 0603 | 1
13 | C11 C12 | CAP, AL, 680uF, 35V, +/-20%, 0.019 ohm, TH | 2
14 | C13 | CAP, CERM, 1uF, 50V, +/-10%, X7R, 0805 | 1
15 | C14 | CAP, CERM, 1000pF, 100V, +/-10%, X7R, 0805 | 1
16 | C15 | CAP, CERM, 10pF, 50V, +/-5%, C0G/NP0, 0603 | 1
17 | C16 | CAP, CERM, 10pF, 200V, +/-5%, C0G/NP0, 1206 | 1
18 | C17 C18 | CAP, CERM, 0.1uF, 50V, +/-10%, X7R, 0603 | 2
19 | C19 | CAP, CERM, 10uF, 10V, +/-20%, X5R, 0603 | 1
20 | C20 C21 | CAP, CERM, 4.7uF, 50V, +/-10%, X5R, 0805 | 2
21 | C22 C35 | CAP, CERM, 0.1uF, 25V, +/-10%, X7R, 0805 | 2
22 | C23 C24 | CAP, CERM, 1uF, 25V, +/-10%, X5R, 0603 | 2
23 | C30 | CAP, CERM, 470pF, 50V, +/-5%, 0603 | 1
24 | D1 | Diode, Ultrafast, 200V, 1A, SMA | 1
25 | D2 D3 | Diode, P-N, 1000V, 1A, TH | 2
26 | D4 | Diode, Switching, 70V, 0.25A, SOT-23 | 1
27 | D5 | Diode, Ultrafast, 100V, 0.25A, SOD-323 | 1
28 | D6 | Diode, Ultrafast, 600V, 1A, SMB | 1
29 | D7 | DIODE SCHOTTKY 150V 10A TO220AB | 1
30 | D8 | Diode, Zener, 82V, 550mW, SMB | 1
31 | D9 | Diode, Zener, 100V, 550mW, SMB | 1
32 | F1 | Fuse, 3.15A, 250V, TH | 1
33 | HS1 HS2 | BOARD LEVEL HEATSINK .375" TO-220 | 2
34 | J1 | Terminal Block, 2x1, 5.08mm, TH | 1
35 | J2 | CONN HEADER 4POS .100" SGL GOLD | 1
36 | J4 | CONN HEADER 3POS .100" SGL GOLD | 1
37 | L1 | Inductor, Toroid, 4.5mH, 0.05 ohm, TH | 1
38 | L2 | Inductor, Toroid, 47.7uH, 0.04 ohm, TH | 1
39 | L3 | INDUCTOR POWER 47UH 1007 | 1
40 | Q1 | MOSFET, N-CH, 600V, 11A, TO-220 FullPAK | 1
41 | R1 | RES, 4.70 ohm, 1%, 0.125W, 0805 | 1
42 | R2 R3 | RES, 100k ohm, 1%, 0.25W, 1206 | 2
43 | R4 | RES, 100 ohm, 1%, 0.1W, 0603 | 1
44 | R5 | RES, 1.00k ohm, 1%, 0.1W, 0603 | 1
45 | R6 R23 | RES, 0 ohm, 5%, 0.1W, 0603 | 2
46 | R7 | RES, 22.6k ohm, 1%, 0.25W, 1206 | 1
47 | R8 | RES, 47k ohm, 5%, 0.25W, 1206 | 1
48 | R9 | RES, 220k ohm, 1%, 0.1W, 0603 | 1
49 | R10 | RES, 3.90k ohm, 1%, 0.1W, 0603 | 1
50 | R11 | RES, 47.0 ohm, 1%, 0.25W, 1206 | 1
51 | R12 | RES, 47.0k ohm, 1%, 0.1W, 0603 | 1
52 | R13 | RES, 4.7 ohm, 5%, 0.25W, 1206 | 1
53 | R14 R18 R21 R22 R19 | RES, 4.75k ohm, 1%, 0.1W, 0603 | 5
54 | R17 | RES, 1.00k ohm, 1%, 0.25W, 1206 | 1
55 | R15 | RES, 100k ohm, 1%, 0.1W, 0603 | 1
56 | R16 | RES, 0.2 ohm, 1%, 2W, 2512 | 1
57 | R20 | RES, 0 ohm, 5%, 0.25W, 1206 | 1
58 | RT1 | Thermistor NTC, 470k ohm, 5%, Disc, 5.5x5mm | 1
59 | T1 | RM10/I - P-1031 5-pin Bobbin | 1
60 | U1 | UCC28630D | 1
61 | U2 | DRV10983PWPR | 1
62 | U3 | MSP430G2201IPW14R | 1
63 | U5 | TSOP31338 | 1
64 | V1 | B72214S0271K101 | 1
65 | SMT |  | 70
66 | DIP |  | 27
67 | process cost |  | A/R
68 | PCBA TOTAL AMOUNT |  | 1SET
69