## Sheet1
名称 | 型号规格 | 材质 | 流量m³/h | 扬程m | 功率KW
卧式离心泵 | PDH80-2.2-4P | 铸铁 | 45 | 8 | 2.2
卧式离心泵 | PDH50-0.75-4P | 铸铁 | 10 | 10 | 0.75
卧式离心泵 | PD-75102 7.5kw | PVDF | 40 | 10 | 7.5
卧式离心泵 | PDH-80-11- 4P | 铸铁 | 50 | 30 | 11
卧式离心泵 | IS100-65--200A | HT250 | 45 | 8 | 4/3.0
卧式离心泵 | IS65--40--200A-1.1KW | HT250 | 10 | 10 | 4/1.1
卧式离心泵 | IS65--40--200A-1.5KW | HT250 | 10 | 10 | 4/1.5
卧式离心泵 | IS50-32-125B | HT250 | 10 | 10 | 2/1.5
卧式离心泵 | IS80-65-160 | HT250 | 50 | 30 | 2/7.5
卧式离心泵 | IHF80--65-125A-11KW | 钢衬四氟 | 40 | 10 | 2/11.0
卧式离心泵 | IHF80--65-125A-5.5KW | 钢衬四氟 | 40 | 10 | 2/5.5
卧式离心泵 | IHF80--65-125A-4KW | 钢衬四氟 | 40 | 10 | 2/5.5
卧式离心泵 | IHF100-65-200 | 钢衬四氟 | 40 | 10 | 2/5.5
卧式离心泵 | IH80-65-160 | 316L | 50 | 30 | 2/11.0
卧式离心泵 | IH100-80-160 | 316L | 100 | 30 | 2/15.0
卧式离心泵 | IH65-40-250 | 316L | 20 | 80 | 2/18.5
卧式离心泵 | IH100-65-200A | 316L | 100 | 40 | 2/18.5
卧式自吸泵 | ZH100-80-125 | 316L | 100 | 20 | 2/15.0
卧式自吸泵 | ZH150-125-315 | 316L | 170-245 | 34-27 | 2/37
卧式自吸泵 | ZH65-50-125 | 铸钢 | 30 | 15 | 2/4.0