## Sheet1
名 称 | 型 号 及 规 格 | 材料 | 单位 | 数量
双向承压球面旋转阀 | DN600 ZXQF347H-10R PN=1.0Mpa | SS2205 | 个 | 2
双向承压球面旋转阀 | DN500 ZXQF347H-10R PN=1.0Mpa | SS2205 | 个 | 5
双向承压球面旋转阀 | DN450 ZXQF347H-10R PN=1.0Mpa | SS2205 | 个 | 3
双向承压球面旋转阀 | DN400 ZXQF347H-10R PN=1.0Mpa | SS2205 | 个 | 7
双向承压球面旋转阀 | DN350 ZXQF347H-10R PN=1.0Mpa | SS2205 | 个 | 4
双向承压球面旋转阀 | DN300 ZXQF347H-10R PN=1.0Mpa | SS2205 | 个 | 2
双向承压球面旋转阀 | DN300 ZXQF347H-10C PN=1.0Mpa | 铸钢 | 个 | 3
双向承压球面旋转阀 | DN250 ZXQF347H-10C PN=1.0Mpa | 铸钢 | 个 | 3
双向承压球面旋转阀 | DN250 ZXQF347H-10R PN=1.0Mpa | SS2205 | 个 | 4
双向承压球面旋转阀 | DN200 ZXQF347H-10R PN=1.0Mpa | SS2205 | 个 | 15
双向承压球面旋转阀 | DN200 ZXQF347H-10C PN=1.0Mpa | 铸钢 | 个 | 3
双向承压球面旋转阀 | DN150 ZXQF347H-10R PN=1.0Mpa | SS2205 | 个 | 35
双向承压球面旋转阀 | DN150 ZXQF347H-10C PN=1.0Mpa | 铸钢 | 个 | 1
双向承压球面旋转阀 | DN100 ZXQF347H-10R PN=1.0Mpa | SS2205 | 个 | 16
双向承压球面旋转阀 | DN100 ZXQF347H-10C PN=1.0Mpa | 铸钢 | 个 | 4
双向承压球面旋转阀 | DN100 ZXQF347H-16C PN=1.6Mpa | 铸钢 | 个 | 3
双向承压球面旋转阀 | DN80 ZXQF347H-10R PN=1.0Mpa | SS2205 | 个 | 28
双向承压球面旋转阀 | DN80 ZXQF347H-10C PN=1.0Mpa | 铸钢 | 个 | 4
双向承压球面旋转阀 | DN65 ZXQF347H-16C PN=1.6Mpa | 铸钢 | 个 | 2
双向承压球面旋转阀 | DN65 ZXQF347H-10R PN=1.0Mpa | SS2205 | 个 | 2
双向承压球面旋转阀 | DN50 ZXQF347H-10C PN=1.0Mpa | 铸钢 | 个 | 9
双向承压球面旋转阀 | DN50 ZXQF347H-10R PN=1.0Mpa | SS2205 | 个 | 16
双向承压球面旋转阀 | DN40 ZXQF347H-10C PN=1.0Mpa | 铸钢 | 个 | 1
名称 | 型号及规格 | 材料 | 单位 | 数量 | 备注
双向承压球面旋转阀 | DN250 ZXQF347H-10C PN=1.0MPa | 铸钢 | 整套 | 5 | 含法兰、紧固件、垫片
双向承压球面旋转阀 | DN200 ZXQF347H-10C PN=1.0MPa | 铸钢 | 整套 | 3 | 含法兰、紧固件、垫片
双向承压球面旋转阀 | DN150 ZXQF347H-10C PN=1.0MPa | 铸钢 | 整套 | 3 | 含法兰、紧固件、垫片
双向承压球面旋转阀 | DN200 ZXQF347H-10C PN=1.0MPa | 铸钢 | 个 | 2 | 含法兰、紧固件、垫片
双向承压球面旋转阀 | DN150 ZXQF347H-10C PN=1.0MPa | 铸钢 | 个 | 3 | 含法兰、紧固件、垫片
双向承压球面旋转阀 | DN100 ZXQF347H-10C PN=1.0MPa | 铸钢 | 个 | 1 | 含法兰、紧固件、垫片