## 表-08 分部分项工程和单价措施项目清单与计价表
分部分项工程和单价措施项目清单与计价表
工程名称：电气工程 | [6 empty] | 第 1 页 共 1 页
序号 | 子目编码 | 子目名称 | 子目特征描述 | 计量单位 | 工程量 | 金额（元）
[6 empty] | 综合单价 |  | 合价 | 其中
暂估价
整个项目
1 | 010101007001 | 挖土方 | 1.拆除原有地面材料 2.挖土方700mm宽、600mm深 | m | 133
2 | 010101007002 | 回填土 | 1.回填土夯实700mm宽、600mm深 2.原路面恢复 | m | 133
3 | 010501003001 | 独立基础 | 1.混凝土强度等级:C30 2.模板支护 | m3 | 0.25
4 | 011101005001 | 自流坪楼地面 | 1.原有车位刷蓝色地坪漆 | m2 | 82.5
5 | 030408001001 | 电力电缆 | 1.YJV-0.6/1KW 5*6mm²电缆 2.津北（北达）牌 | m | 52
6 | 030408001002 | 电力电缆 | 1. YJV-0.6/1KW 3*6mm²电缆 2.津北（北达）牌 | m | 463
7 | 030408001003 | 电力电缆 | 1. YJV-0.6/1KW 5*16mm²电缆 2.津北（北达）牌 | m | 4.6
8 | 030408003002 | 电缆保护管 | 1. 电缆保护管敷设 埋地 钢管公称直径100mm | m | 133
9 | 030404017001 | 配电箱 | 1.配套互感器（1个） 2.ABB或者施耐德牌空气开关40A/3p（1个） 3.ABB或者施耐德牌空气开关60A/2p（6个) 4.ABB或者施耐德牌总开关250A/3P(1个） 5.5A电表（1个） | 台 | 1
10 | 030411001001 | 配管 | 1.预埋直径32PVC穿线管 | m | 3
11 | 010516001001 | 螺栓 | 1.预埋M8不锈钢地脚螺栓 | 套 | 20
分部小计
措施项目
分部小计
本页小计
合 计
注：为计取规费等的使用，可在表中增设其中：“定额人工费”。
表—08