## B1标
B1标声屏障询价表
询价单位：新疆北新路桥集团股份有限公司福建顺邵项目总承包部 机电 项目部
序号 | 项目 | 单位 | 规格 | 数量 | 单价 | 合计 | 备注
1 | 顶盖板 | 个 | 150*150mm | 390 |  |  | 路堤、路堑声屏障（780米）
2 | U型扣板 | 个 | 1970*100mm | 390
3 | 铝合金夹芯百叶窗吸声板 | 块 | 1970*1000*100mm | 390
4 | 彩钢夹芯隔声板 | 块 | 1970*500*100mm | 1560
5 | 钢立柱1 | 根 | 3092*150*150mm | 390
6 | 法兰盘 | 个 | 350*220*14mm | 390
7 | 高强垫圈 | 个 | M24 | 1560
8 | 高强螺母 | 个 | M24 | 1560
9 | 砼 | m³ | C20砼 | 3.9
10 | 顶盖板 | 个 | 150*150mm | 60 |  |  | 无排水槽桥梁段声屏障（120米）
11 | U型扣板 | 个 | 1970*100mm | 60
12 | 铝合金夹芯百叶窗吸声板 | 块 | 1970*1000*100mm | 60
13 | 彩钢夹芯隔声板 | 块 | 1970*500*100mm | 120
14 | 钢立柱2 | 根 | 3190*150*150mm | 60
15 | 法兰盘 | 个 | 160*160*10mm | 60
16 | 镀锌钢板 | 块 | 150*700*10mm | 120
17 | 化学螺栓 | 套 | M20*150 | 360

## B2标
B2标声屏障询价表
询价单位：新疆北新路桥集团股份有限公司福建顺邵项目总承包部 机电 项目部
序号 | 项目 | 单位 | 规格 | 数量 | 单价 | 合计 | 备注
1 | 顶盖板 | 个 | 150*150mm | 542.5 |  |  | 路堤、路堑声屏障（1085米）
2 | U型扣板 | 个 | 1970*100mm | 542.5
3 | 铝合金夹芯百叶窗吸声板 | 块 | 1970*1000*100mm | 542.5
4 | 彩钢夹芯隔声板 | 块 | 1970*500*100mm | 2170
5 | 钢立柱1 | 根 | 3092*150*150mm | 542.5
6 | 法兰盘 | 个 | 350*220*14mm | 542.5
7 | 高强垫圈 | 个 | M24 | 2170
8 | 高强螺母 | 个 | M24 | 2170
9 | 砼 | m³ | C20砼 | 5.425
10 | 顶盖板 | 个 | 150*150mm | 215 |  |  | 无排水槽桥梁段声屏障(430米)
11 | U型扣板 | 个 | 1970*100mm | 215
12 | 铝合金夹芯百叶窗吸声板 | 块 | 1970*1000*100mm | 215
13 | 彩钢夹芯隔声板 | 块 | 1970*500*100mm | 430
14 | 钢立柱2 | 根 | 3190*150*150mm | 215
15 | 法兰盘 | 个 | 160*160*10mm | 215
16 | 镀锌钢板 | 块 | 150*700*10mm | 430
17 | 化学螺栓 | 套 | M20*150 | 1290
18 | 顶盖板 | 个 | 150*150mm | 80 |  |  | 有排水槽桥梁段声屏障（160米）
19 | U型扣板 | 个 | 1970*100mm | 80
20 | 铝合金夹芯百叶窗吸声板 | 块 | 1970*1000*100mm | 80
21 | 彩钢夹芯隔声板 | 块 | 1970*500*100mm | 160
22 | 钢立柱3 | 根 | 2848*150*150mm | 80
23 | 法兰盘 | 个 | 160*160*10mm | 80
24 | 镀锌钢板 | 块 | 150*700*10mm | 160
25 | 化学螺栓 | 套 | M20*150 | 480

## 数量表
声屏障工程数量表
序号 | 标段 | 长度 |  |  | 铝合金夹芯百叶窗吸声板 | 彩钢 百叶窗 吸声板 | 彩钢 夹芯 隔声板 | 透明 阳光 中空板 | 基础及地梁 |  |  |  | C20砼边坡砌筑 | 各种主要钢型材
|  | 路堤段 | 路堑段 | 桥梁段 |  |  |  |  | C20砼 | HPB300钢筋 | HRB400钢筋 | 预埋钢材
|  | m | m | m | ㎡ | ㎡ | ㎡ | ㎡ | m³ | kg | kg | kg | m³ | kg
1 | B1 | 780 |  | 120 |  | 882 | 1513.5 | 144.6 | 404.7 | 3478.8 | 12754.6 | 6939.4 |  | 39211.4
2 | B2 | 785 | 300 | 590 | 1675 |  | 2598 |  | 489 | 4258 | 16064 | 14077 | 51 | 73876
合计 |  | 1565 | 300 | 710 | 1675 | 882 | 4111.5 | 144.6 | 893.7 | 7736.8 | 28818.6 | 21016.4 | 51 | 113087.4
注：本表中的板的类型与《每2米声屏障工程材料数量表》中类型不一，暂按《每2米工程数量材料表》计算上报。