## 询价清单
III | 系统 | 备件名称 | 单位技术规格 | 单位 | 数量 | 制造商
1 | 海水取水系统 | 海水循环泵整套 | 序列号：69723-001～006；类型：立式井筒混流泵，单级；最小流量 / 设计流量：560 m³/h；满负荷设计流量：1850 m³/h；设计扬程：26.5 m；设计温度：96 °C；转速：1485 rpm；用途：海水冷却；机座型号：SBVM 590-V1；额定功率：200 kW；弹性联轴器：RBHYD 孔型；试验压力：8.3 bar | ea | 2 | WEIR Pumps Ltd（英国）
2 | 海水取水系统 | 止回阀整套 | 数据表文件号：DV-Doc-03；用途：海水循环泵出口；P&ID 编号：L74262；公称直径：DN 500；压力等级：ANSI B16.5 Class 150；工作压力：2.6 bar；阀体材质：A536 或 65-45-12；内衬：橡胶 | ea | 4 | HSD（韩国）
3 | 压缩空气系统 | 启动空气压缩机整套 | 报价编号：MLCHINENBAU GmbH，ML 8586；型号：WP 310L；充气能力：300 m³/h；转速：1470 rpm；功率：50 kW；级数 / 气缸数：3 / 4；冷却方式：风冷；传动方式：直联 | ea | 1 | J-P SAUER & SOHN 或等同
4 | 压缩空气系统 | 控制空气压缩机整套 | 型号：SCK 61-08-MA50/50；产品号：F0503574/75；制造年份：2005；电机转速：3000 rpm；流量：5.66 m³/min；最高压力：8 bar；电机功率：45 kW | ea | 1 | ALUP Compressors GmbH & Co.（德国）或等同
5 | 余热回收锅炉系统 | 锅炉水循环泵 A/B/C/D/E/F | 型号：ZAH 50 B；流量：30 m³/h；扬程：50 m；转速：2950 rpm；电机功率：11 kW | ea | 4 | Shin Shin Machinery Co. Ltd（韩国）
6 | 余热回收锅炉系统 | 锅炉给水泵整套 | 型号：MB32/6S；流量：9 m³/min；扬程：120 m；转速：2950 rpm；功率：7.5 kW | ea | 4 | Shin Shin Machinery Co. Ltd（韩国）
7 | 化学加药系统 | 化学加药系统 | 系统成套供货 | ea | 1 | Kangrim Industries Co. Ltd
8 | 通用 | 便携式潜水泵 | 流量：45 m³/h；扬程：10 m | ea | 2 | 任何来源
9 | 通用 | 油罐区集水坑泵 | 流量：60 m³/h；扬程：15 m | ea | 2 | 任何来源
10 | 通用 | 锅炉区集水坑泵 | 流量：14 m³/h；压力：1.56 bar | ea | 2 | 任何来源
11 | 重油 / 柴油系统 | HFO / 柴油分离机 A/B/C/D | 型号：FOPX 611，TFD-024；轴转速：1500 / 1800 rpm；最大处理量：23000 L/h；转鼓转速：5824 rpm | ea | 2 | ALFA LAVAL
12 | 润滑油系统 | 润滑油分离机 | 型号：LOPX 707；最大转鼓转速：5175 rpm；电机功率：12 kW；介质密度上限：1100 kg/m³ | ea | 4 | ALFA LAVAL
13 | 重油系统 | 重油分离机（更换用） | 型号：S-956；最大转鼓转速：7922 rpm；电机轴转速：3000 rpm | ea | 2 | ALFA LAVAL
14 | 余热回收锅炉 | DGU5 余热回收锅炉 | 额定蒸发量：6.3 t/h；额定压力：1.3 MPa；蒸汽温度：195 °C | ea | 1 | —
15 | 水网系统 | 蒸馏水增压泵 | 型号：EHC 40B；流量：11.5 m³/h；扬程：48 m | ea | 2 | Shin-Shin Machinery Co.
16 | 水网系统 | 生活用水增压泵 | 型号：EHC 65B；流量：38 m³/h；扬程：48 m | ea | 2 | PUSAN Co. Ltd（韩国）
17 | 海水淡化装置 | 淡水发生器 | 型号：MEP-3-500；产能：24–500 m³ | ea | 1 | ALFA LAVAL
18 | 燃油处理系统 | HFO 供油齿轮泵（仅机械部分） | 型号：NLG 7.5；流量：5.8 m³/h；转速：1000 rpm；试验压力：7.2 bar | ea | 2 | Shin Shin Machinery Co.
项 | 系统 | 备件名称 | 技术规格 | 单位 | 数量 | 制造商
1 | 发动机辅机 | 粘度/温度监测器 | 型号：N45500；S/N：4710；电源：110VAC；量程：粘度 5–100 cp；温度：°C | ea | 1 | COMBRIDGE APPLIED SYSTEM
3 | 发动机辅机 | 温控阀 TCV（缸套水） | 型号：B24 P100-00；Uo=24VDC；DIN 19234；最大 Po → 6 bar；输出 → 4–20 mA；温度范围 → 200°C～+800°C；Umax≤28V；IR≤150 mA | ea | 2 | ARCA
4 | 发动机辅机 | 液位变送器 | 1151LT45AOF 22DM3Q4RSO486860；量程：300–1500 mmH2O；45–275 PSI | ea | 1 | ROSE MOUNT
5 | 发动机辅机 | 电磁阀 76 | 两位三通电磁阀（3/2 通），76 位置 | ea | 2 | TMC
6 | 发动机辅机 | 辅助鼓风机接触器 | 440V，255 kW，Ith 600；HMC 400W22；线圈电压 190V；50 Hz | ea | 2 | HYUNDAI 或同等供应商
7 | 发动机辅机 | 轴向振动监测器 AVM-M30-B | 型号：77,1329.00 AVM-M30B；温度范围：-10°C～+70°C；24VDC（±20%）；最大电流：300 mA | ea | 2 | HSD（韩国）
8 | 发动机辅机 | 探头（PROBE） | 型号：ballufbaw-030-FP-1-K-07；电缆长度：7 m；安装距离：8.5 mm | ea | 2 | HSD（韩国）
9 | 发动机辅机 | 扭振监测单元 | Large PCB：AS11422051-2-1；Small PCB：AS1142052-4-1；Small PCB 显示/电源模块 | ea | 2 | MAN B&W
10 | 发动机辅机 | 角度编码器 | 脉冲率：1024 pulse/revolution | ea | 2 | MAN B&W
11 | 发动机辅机 | 排气热电偶 | 排气温度传感器，型号：MD1 U 200L PH3/4；电缆长度：7 m；温度范围：0–600°C | ea | 24 | HSD（韩国）
12 | 发动机辅机 | 40 微米过滤器 | 型号：961；ARCA Regale；调节范围：0–6 bar（0–90 psi）；上游最大 Po：18 bar / 最大 250 psi | ea | 4 | HSD（韩国）
13 | 发动机辅机 | 排气放大器 | 型号：MS.C2U；输入：K 型热电偶（mV）；量程：0–60°C；输出：4–20 mA | ea | 24 | CMR KOREA Co. Ltd
14 | 发动机辅机 | 主轴承润滑油温度传感器 | 型号：MN2616SUK/L60MC | ea | 24 | MAN B&W
15 | 发动机辅机 | 3/2 电磁阀（位置 130） | 最大压力：30 bar；电压：24 VDC；额定电流：0–24 mA；3/2 两位三通；向调速器增压器供气 | ea | 3 | TMC
16 | 发动机辅机 | 电阻温度计 PT100（活塞冷却油出口） | 标称电阻：100 Ω；B 级；调节电流：10 mA；工作温度：0–200°C；型号：PTR-LNT；元件：PT100 100 Ω；管材：304；序列号：T2478 | ea | 24 | DAEANG MEIY Electrical Co. Ltd
17 | 发动机辅机 | 辅助鼓风机叶轮 | A5083P | ea | 4 | HSD Engines
18 | 发动机辅机 | 淡水断路器 | SACE 55N；Io=400 A；Ve=690 V；IEC 947-2 / CEI GN60947.2 | ea | 4 | ABB
19 | 发动机辅机 | 5/2 电磁阀（位置 30） | 型号：572548220；公称直径：12 mm；最大压力：10 bar；温度范围：-15°C～+70°C；介质：空气；电压：24 VDC；连接：R1/2；额定电流：0.326 A | ea | 3 | TMC
20 | 发动机辅机 | 3/2 电磁阀（位置 31） | 公称直径：12 mm；最大压力：10 bar；温度范围：-15°C～70°C；介质：空气；电压：24 VDC；连接：R1/2；额定电流：0.326 A | ea | 8
21 | 发动机辅机 | 5/2 电磁阀（位置 99） | 电压：24 VDC；额定电流：0.24 A；5/2 两位五通电磁阀，用于控制 LCD 润滑器 | ea | 6 | TMC
31 | 发动机辅机 | HFO 分离机模块 | 电源：24 VDC；X 20 CP 0292；X 20 AC OS R1 | ea | 2 | Alfa Laval（奥地利制造）
33 | 电气 | 中压开关柜（SWG） | 变压器馈线 DYN1（OBHTO4）开关柜成套屏 | ea | 2 | ABB
34 | 电气 | 厂用变压器馈线屏 | 厂用变压器至 BFT（4BBA03）馈线成套屏 | ea | 1 | ABB
35 | 电气 | 海水泵断路器 | 型号：VD4 1206-16；序列号：3720572/4004/99；630A，12kV，50/60Hz | ea | 2 | ABB ALSTOM
36 | 电气 | 电流变送器 | 单相，KJ-2RMS；DC 110V | ea | 10 | ABB ALSTOM
37 | 电气 | 电压变送器 | 两相，KT-3RMS；DC 110V | ea | 10 | ABB ALSTOM POWER
38 | 电气 | 发电机压力表 | 量程：0–25 bar | ea | 6 | ABB Alstom
39 | 电气 | 发电机励磁模块 Unitrol RFG 10 | 型号：UNS 4875 V 5005；序列号：704409A1187358 | ea | 3 | ABB
40 | 电气 | 发电机励磁系统 | 由承包商负责，委托第三方进行检查与调试投运 | ea | 2 | ABB
41 | 电气 | 发电机保护系统 | 由承包商负责，委托第三方进行检查与调试投运 | ea | 2 | ABB
42 | 电气 | 调速器 DSM 同步器 | DSM Synchronizer Governor | ea | 4 | WOODWARD GOVERNOR
43 | 电气 | 就地控制盘电源模块 | USF 150-12A；输出：12 VDC，12 A | ea | 4 | FINE SANTROIN
44 | 电气 | 就地控制盘电源模块 | 类型：Fine Suntronic；输入：220 VAC，50/60 Hz；输出：24 VDC，10 A | ea | 4 | FINE SANTROIN
45 | 电气 | 避雷器 | 型号：MWD11；额定值：13.7 kV；Vc=11 kV | ea | 6 | ABB
46 | 电气 | 励磁屏通讯电缆监测显示器 | UNS 0866 Ocutrat 屏 | ea | 4 | ABB
47 | 电气 | 发电机断路器 | — | ea | 2 | ABB
48 | 电气 | 低压断路器 2000A | SACE E2B20；IU=2000A；Ue=690V；ICW<56kA×1s；IEC 947-2；ICU=ICS=40kA；Cat B；50/60Hz | ea | 2 | ABB
49 | 电气 | 低压断路器 4000A | 型号：SACE E4H40； | ea | 2 | ABB
额定电流（IU）：4000 A；
额定电压（Ue）：600 V；
短时耐受电流（ICW）：100 kA × 1 s；
类别：Cat. B，50/60 Hz；
额定工作电压（V）：230 / 415 / 440 / 500 / 600 / 250；
额定极限分断能力（ICU）：100 / 100 / 100 / 85 / 85 / 100 kA（对应上述电压等级）
50 | 电气 | 低压断路器 1250A | 型号：SACE E2 N12； | ea | 4 | ABB
额定电流（IU）：1250 A；
额定电压（Ue）：690 V；
短时耐受电流（ICW）：55 kA × 1 s；
额定工作电压（V）：230 / 415 / 440 / 500 / 600 / 250；
额定运行分断能力（ICS）：65 / 65 / 65 / 55 / 55 / 55 kA（对应上述电压等级）
51 | 电气 | 低压断路器 800A | SACE E2N12；IU=800A；690V；ICW=55kA；50/60Hz；Ve=415V；Icu=55kA | ea | 4 | ABB
52 | 电气 | 10.5 kV 断路器（含柜体）成套 | 型号：VD4 1706-31；序列号：3720571/4005/99；额定电压：17.5kV；频率：50/60Hz；工频耐压：38kV；雷电冲击耐压：96kV；额定电流：2000A；开断电流：31.5kA；关合电流：80kA；操作顺序：0-0.3s-CO-3min；辅助电压：110V；电机电压：110V | ea | 4 | ABB Calor Emag Schaltanlagen AG 或等同
53 | 电气 | 熔断器 | 圆筒熔断器 10.3×38；2.4–6 A | ea | 80 | —
54 | 控制盘 L/R | 电源模块 | USF 220-24 Fine Suntronic；输入：90–132VAC 4.4A，50/60Hz；或 180–264VAC 2.2A；输出：24VDC 9.5A | ea | 10 | 韩国制造
55 | 电气 | 保护继电器 | 发电机保护继电器通道 A&B | ea | 4 | ABB
56 | 电气 | 保护继电器 | 100% 发电机保护继电器 | ea | 2 | ABB
57 | 公用设施 | HFO 分离机温度传感器 | TT1、TT2；零件号 5972601 | ea | 4 | ALFA LAVAL
58 | 公用设施 | HFO 分离机温度组件及电源断路器 | 24 VDC | ea | 2 | ALFA LAVAL
59 | 公用设施 | 海水出口 PT100 电阻温度计 | — | ea | 12
60 | 公用设施 | 淡水压力变送器 | — | ea | 6
61 | 消防系统 | 稳压泵（Jockey pump） | HZ=50；HP=3；转速 2850 rpm；电压：190-220/380-440；FAL=8.8-7.6/4.4-3.8；SF1.0；相数 PH=3；最高环境温度 40°C；绝缘等级 B；外壳 ENC DP；连续工作制；KVA code J；Data code K02 | ea | 2 | MADE IN USA FRANKLIN ELECTRIC BLUFTION INDIANA 46714 USA
62 | 控制盘 L/R | 电源模块 | USF 220-24 Fine Suntronic；输入：90–132VAC 4.4A，50/60Hz；180–264VAC 2.2A；输出：24VDC 9.5A | ea | 10 | 韩国
63 | 电力变压器 | 138/10.5 kV，28.5 MVA 电力变压器 | 该变压器介质绝缘电阻偏低；需检查并修复缺陷 | ea | 1 | GETRA JZ（GEMMO IMPIANTO 意大利供货）
64 | 电子调速器 | WOODWARD 电子发动机调速器（LECM） | 采购、供货、安装并调试，使其与赫尔戈电站现有 DCS 系统配合运行 | ea | 2 | WOODWARD

## 资料清单
合同业绩（最好是非洲供货业绩）
营业执照
制造商授权书（有模板）
质量管理认证：ISO 9001
生产试验报告、产品的例行测试报告
IEC型式试验报告（安全和性能）
FAT时间表（客户将在制造商场所参加FAT以见证）、检验测试计划（ITP）和报告
技术特性表（要签字盖章）
产品介绍书/配置和设置手册
安装和操作手册
质量保修说明：保修应在货物或其任何部分（视具体情况而定）已交付至专用条款中指定的最终目的地并在该目的地验收后十二（12）个月内有效，或在从原产国的装货港或地点装运之日起十八（18）个月内有效，以较早结束的时间为准。appendix2的28
校准证书
示意图
业绩表（有模板）
软件
使用哪个序列号的设备的安装位置列表
需要手动设置的任何设备的默认设置。应适当记录配置文件，以评估每个值的用途和建议默认设置。文件应适合于直接配置相同类型的任何备用、替换或附加设备。这些应包括但不限于：§ 传统的保护装置，§ 暖气、通风和空调。
产品包装后的件重尺
报价表
其他说明：1.报价含FAT测试，型式试验测试，其他特殊测试的费用；