## 表-08 分部分项工程和单价措施项目清单与计价表
分部分项工程和单价措施项目清单与计价表
工程名称：浙江义务宏通雨污水改造工程 | [6 empty] | 第 1 页 共 1 页
序号 | 子目编码 | 子目名称 | 子目特征描述 | 计量单位 | 工程量 | 金额（元）
[6 empty] | 综合单价 |  | 合价 | 其中
暂估价
整个项目
1 | 011605001001 | 原有室外花坛拆除 | 1.原有室外花坛拆除（详见现场现状） 2.按图纸挖方200mm 3.渣土外运 | m2 | 139.5
2 | 040203007001 | 水泥混凝土 | 1.C25混凝土 200mm厚 | m2 | 139.5
3 | 010401011001 | 砖检查井 | 1.雨水井及污水井净空尺寸500*500*1000mm 2.垫层1200*1200*100mm 3.砖墙厚度2400mm，井室净空500*500。 4.材质及做法：详见图纸 | 座 | 12
4 | 040501004001 | 塑料管 | 1.原有路面破除，(700mm宽、200mm厚）渣土外运 2.挖土方（宽700mm、深700mm) 3.DN225聚乙烯双壁波纹管安装 4.回填沙土保护层，厚度200mm 5.200mm厚C25混凝土路面 6.雨水井及污水井所占面积的混凝土路面拆除及恢复的费用计算到管线中 7.其它详见招标图纸 | m | 185
分部小计
措施项目
分部小计
本页小计
合 计
注：为计取规费等的使用，可在表中增设其中：“定额人工费”。
表—08