## 表-08 分部分项工程和单价措施项目清单与计价表
分部分项工程和单价措施项目清单与计价表
工程名称：主楼-通风空调工程 |  |  |  |  | 标段：鄂州民用机场海关综合业务用房建设项目机电工程 |  |  | 第 1 页 共 1 页
序号 | 项目编码 | 项目名称 | 项目特征描述 | 计量单位 |  | 工程量 | 金额（元）
[7 empty] | 综合单价 |  | 合价 | 其中
暂估价
暖通工程
9 | 030701003030 | 轴流排烟风机PY-1-MT | 1.名称:PY-1-MT 2.型号:风量50000m³/h,功率22kW, 3.安装形式:吊装 | 台 |  | 2
10 | 030701003031 | 高温离心式排风排烟机箱PFY-D-CK | 1.名称:PFY-D-CK 2.型号:风量34000m³/h,功率11kW, 3.安装形式:落地安装 | 台 |  | 5
11 | 030701003032 | 箱式离心风机PY-W-WC | 1.名称:PY-W-WC 2.型号:风量16000m³/h,功率4kW, 3.安装形式:吊装 | 台 |  | 1
12 | 030701003033 | 箱式离心风机（防爆型）PF-1-CF | 1.名称:PF-1-CF 2.型号:风量8500m³/h,功率3kW, 3.安装形式:落地安装 | 台 |  | 1
13 | 030701003034 | 箱式离心风机PF-D-PD | 1.名称:PF-D-PD 2.型号:风量7000m³/h,功率2.2kW, 3.安装形式:吊装 | 台 |  | 3
14 | 030701003035 | 箱式离心风机SF-D-PD | 1.名称:SF-D-PD 2.型号:风量7000m³/h,功率2.2kW, 3.安装形式:吊装 | 台 |  | 3
15 | 030701003036 | 箱式离心风机SF-D-JF | 1.名称:SF-D-JF 2.型号:风量6000m³/h,功率1.5kW, 3.安装形式:吊装 | 台 |  | 1
16 | 030701003037 | 箱式离心风机（防焊型）PF-1-CT | 1.名称:PF-1-CT 2.型号:风量6000m³/h,功率1.5kW, 3.安装形式:吊装 | 台 |  | 1
17 | 030701003038 | 箱式离心风机PF-D-JF | 1.名称:PF-D-JF 2.型号:风量6000m³/h,功率1.5kW, 3.安装形式:吊装 | 台 |  | 1
18 | 030701003051 | 箱式离心风机PF-7/8-1、2 | 1.名称:PF-7/8-1、2 2.型号:风量2400m³/h,功率0.55kW, 3.安装形式:吊装 | 台 |  | 4
19 | 030701003040 | 箱式离心风机PF-D-BF | 1.名称:PF-D-BF 2.型号:风量2000m³/h,功率0.55kW, 3.安装形式:吊装 | 台 |  | 2
20 | 030701003041 | 箱式离心风机PF-3/4-1 | 1.名称:PF-3/4-1 2.型号:风量1200m³/h,功率0.25kW, 3.安装形式:吊装 | 台 |  | 2
21 | 030701003042 | 箱式离心风机PF-D-GPJ | 1.名称:PF-D-GPJ 2.型号:风量1000m³/h,功率0.25kW, 3.安装形式:吊装 | 台 |  | 1
22 | 030701003043 | 轴流排烟风机PY-D-ZD | 1.名称:PY-D-ZD 2.型号:风量32000m³/h,功率11kW, 3.安装形式:吊装 | 台 |  | 1
23 | 030701003044 | 轴流加压风机JY-D-Q | 1.名称:JY-D-Q 2.型号:风量34000m³/h,功率11kW, 3.安装形式:吊装 | 台 |  | 1
24 | 030701003045 | 轴流补风机BF-D-CK | 1.名称:BF-D-CK 2.型号:风量18000m³/h,功率7.5kW, 3.安装形式:吊装 | 台 |  | 1
25 | 030701003046 | 轴流补风机BF-D-ZD | 1.名称:BF-D-ZD 2.型号:风量18000m³/h,功率5.5kW, 3.安装形式:吊装 | 台 |  | 1
26 | 030701003047 | 排油烟离心风机（防爆开型）PYY-1-CF | 1.名称:PYY-1-CF 2.型号:风量22000m³/h,功率7.5kW, 3.安装形式:吊装 | 台 |  | 1
27 | 030701010001 | 油烟净化器 | 1.名称:JH-1排油烟过滤器 2.型号:风量22000m³/h,功率7.5kW, 3.安装形式:吊装 | 台 |  | 2
28 | 030701003001 | 室外机 | 设备编号：SWJ-1-1； 设备型号：MDS200ER5-FV； 制冷量：56.5KW； 制热量：63.0KW； 含就位、找正、找平、底座、螺栓、固定以及试运转。 | 台 |  | 1
29 | 030701003002 | 室外机 | 设备编号：SWJ-1-2； 设备型号：MDS460ER5-FV； 制冷量：130.4KW； 制热量：146.5KW； 含就位、找正、找平、底座、螺栓、固定以及试运转。 | 台 |  | 1
30 | 030701003003 | 室外机 | 设备编号：SWJ-1-3； 设备型号：MDS180ER5-FV； 制冷量：50.4KW； 制热量：56.5KW； 含就位、找正、找平、底座、螺栓、固定以及试运转。 | 台 |  | 1
31 | 030701003012 | 室外机 | 设备编号：SWJ-1-4； 设备型号：MDS200ER5-FV； 制冷量：50.4KW； 制热量：56.5KW； 含就位、找正、找平、底座、螺栓、固定以及试运转。 | 台 |  | 1
32 | 030701003013 | 室外机 | 设备编号：SWJ-1-5、2-3、7-1/8-1； 设备型号：MDS200ER5-FV； 制冷量：56.5KW； 制热量：63.0KW； 含就位、找正、找平、底座、螺栓、固定以及试运转。 | 台 |  | 4
33 | 030701003014 | 室外机 | 设备编号：SWJ-1-6、3-1； 设备型号：MDS340ER5-FV； 制冷量：制冷量：95.4KW； 制热量：107.1KW； 含就位、找正、找平、底座、螺栓、固定以及试运转。 | 台 |  | 2
34 | 030701003015 | 室外机 | 设备编号：SWJ-1-7、2-2； 设备型号：MDS160ER5-FV； 制冷量：45.0KW； 制热量：50.6KW； 含就位、找正、找平、底座、螺栓、固定以及试运转。 | 台 |  | 2
35 | 030701003016 | 室外机 | 设备编号：SWJ-1-XF1； 设备型号：MDS280ER5-FV； 制冷量：80.0KW； 制热量：90.0KW； 含就位、找正、找平、底座、螺栓、固定以及试运转。 | 台 |  | 1
36 | 030701003017 | 室外机 | 设备编号：SWJ-1-XF2； 设备型号：MDS140ER5-FV； 制冷量：80.0KW； 制热量：90.0KW； 含就位、找正、找平、底座、螺栓、固定以及试运转。 | 台 |  | 1
37 | 030701003018 | 室外机 | 设备编号：SWJ-1-XF3、2-XF1、5-XF1； 设备型号：MDS260ER5-FV； 制冷量：73.5KW； 制热量：82.5KW； 含就位、找正、找平、底座、螺栓、固定以及试运转。 | 台 |  | 3
38 | 030701003019 | 室外机 | 设备编号：SWJ-2-1； 设备型号：MDS300ER5-FV； 制冷量：83.9KW； 制热量：94.0KW； 含就位、找正、找平、底座、螺栓、固定以及试运转。 | 台 |  | 1
39 | 030701003020 | 室外机 | 设备编号：SWJ-2-4、5-1/5-2/6-1/6-2、9-2； 设备型号：MDS320ER5-FV； 制冷量：90.4KW； 制热量：101.5KW； 含就位、找正、找平、底座、螺栓、固定以及试运转。 | 台 |  | 6
40 | 030701003021 | 室外机 | 设备编号：SWJ-3-2/3/4； 设备型号：MDS240ER5-FV； 制冷量：67.0KW； 制热量：75.0KW； 含就位、找正、找平、底座、螺栓、固定以及试运转。 | 台 |  | 3
41 | 030701003022 | 室外机 | 设备编号：SWJ-3-5/6； 设备型号：MDS440ER5-FV； 制冷量：123.9KW； 制热量：139.0KW； 含就位、找正、找平、底座、螺栓、固定以及试运转。 | 台 |  | 2
42 | 030701003023 | 室外机 | 设备编号：SWJ-4-1； 设备型号：MDS440ER5-FV； 制冷量：113.5KW； 制热量：127.5KW； 含就位、找正、找平、底座、螺栓、固定以及试运转。 | 台 |  | 1
43 | 030701003024 | 室外机 | 设备编号：SWJ-4-2、7-2/8-2； 设备型号：MDS220ER5-FV； 制冷量：61.5KW； 制热量：69.0KW； 含就位、找正、找平、底座、螺栓、固定以及试运转。 | 台 |  | 3
44 | 030701003025 | 室外机 | 设备编号：SWJ-5-XF2、9-1； 设备型号：MDS380ER5-FV； 制冷量：107.0KW； 制热量：120.0KW； 含就位、找正、找平、底座、螺栓、固定以及试运转。 | 台 |  | 2
45 | 030701003004 | 空调器 | 吊顶式新风机组 ：XF-1-1/XF-3-2/XF-4-2/XF-7/8-1、2/XF-9-1 设备型号：MDX00C0505AS2 设备参数：风量：1350m³/h； 机外余压：280Pa； 制冷量：14.19KW； 制热量：13.18KW； | 台 |  | 6
46 | 030701003026 | 空调器 | 吊顶式新风机组 ：XF-1-2、4/XF-2-1、2、3/XF-3-1/XF-5/6-1、2 设备型号：MDX00C0505AS3 设备参数：风量：2000m³/h； 机外余压：280Pa； 制冷量：22.74KW； 制热量：22.26KW； | 台 |  | 12
47 | 030701003027 | 空调器 | 吊顶式新风机组 ：XF-3-3/XF-4-1 设备型号：MDX00C0506AS2 设备参数：风量：2500m³/h； 机外余压：280Pa； 制冷量：25.06KW； 制热量：21.88KW； | 台 |  | 2
48 | 030701003028 | 空调器 | 吊顶式新风机组 ：XF-1-3、5 设备型号：MDX00C0507AS2 设备参数：风量：2800m³/h； 机外余压：280Pa； 制冷量：27.37KW； 制热量：23.31KW； | 台 |  | 2
49 | 030701004001 | 风机盘管 | 设备编号：SNJ-2.8； 设备型号：MCC028VP； 风量：600m³/h； 机外余压：30Pa； 制冷量：2.8KW； 制热量：3.2KW； 含附件、试压、底座螺栓、打膨胀螺栓、制作安装吊架、胀塞、上螺栓、吊装、找平、找正、加垫、固定。 | 台 |  | 27
50 | 030701004002 | 风机盘管 | 设备编号：SNJ-3.6； 设备型号：MCC036VP； 风量：630m³/h； 机外余压：30Pa； 制冷量：3.6KW； 制热量：4.0KW。 含附件、试压、底座螺栓、打膨胀螺栓、制作安装吊架、胀塞、上螺栓、吊装、找平、找正、加垫、固定。 | 台 |  | 57
51 | 030701004003 | 风机盘管 | 设备编号：SNJ-4.5； 设备型号：MCC045VP； 风量：730m³/h； 机外余压：30Pa； 制冷量：4.5KW； 制热量：5.0KW。 含附件、试压、底座螺栓、打膨胀螺栓、制作安装吊架、胀塞、上螺栓、吊装、找平、找正、加垫、固定。 | 台 |  | 17
52 | 030701004004 | 风机盘管 | 设备编号：SNJ-5.6； 设备型号：MCC056VP； 风量：900m³/h； 机外余压：30Pa； 制冷量：5.6KW； 制热量：6.3KW。 含附件、试压、底座螺栓、打膨胀螺栓、制作安装吊架、胀塞、上螺栓、吊装、找平、找正、加垫、固定。 | 台 |  | 135
53 | 030701004005 | 风机盘管 | 设备编号：SNJ-7.1； 设备型号：MCC071VP； 风量：1200m³/h； 机外余压：30Pa； 制冷量：7.1KW； 制热量：8.0KW。 含附件、试压、底座螺栓、打膨胀螺栓、制作安装吊架、胀塞、上螺栓、吊装、找平、找正、加垫、固定。 | 台 |  | 87
54 | 030701004006 | 风机盘管 | 设备编号：SNJ-8.0； 设备型号：MCC080VP； 风量：1200m³/h； 机外余压：50Pa； 制冷量：8.0KW； 制热量：9.0KW； 含附件、试压、底座螺栓、打膨胀螺栓、制作安装吊架、胀塞、上螺栓、吊装、找平、找正、加垫、固定。 | 台 |  | 32
55 | 030701004007 | 风机盘管 | 设备编号：SNJ-9.0； 设备型号：MCC090VP； 风量：1400m³/h； 机外余压：50Pa； 制冷量：9.0KW； 制热量：10.0KW； 含附件、试压、底座螺栓、打膨胀螺栓、制作安装吊架、胀塞、上螺栓、吊装、找平、找正、加垫、固定。 | 台 |  | 14
56 | 030701004008 | 风机盘管 | 设备编号：SNJD-8.0； 设备型号：MCC080VP； 风量：1200m³/h； 机外余压：30Pa； 制冷量：8.0KW； 制热量：9.0KW； 含附件、试压、底座螺栓、打膨胀螺栓、制作安装吊架、胀塞、上螺栓、吊装、找平、找正、加垫、固定。 | 台 |  | 6
57 | 030701003005 | 方型壁式排风机T-1 | 方型壁式排风机T-1 风量：800 | 台 |  | 3
58 | 030701003007 | 换气扇PQ-100 | 换气扇PQ-100 | 台 |  | 8
59 | 030701003048 | 换气扇PQ-150 | 换气扇PQ-150 | 台 |  | 51
60 | 030701003049 | 换气扇PQ-200 | 换气扇PQ-200 | 台 |  | 9
61 | 030701003050 | 换气扇PQ-300 | 换气扇PQ-300 | 台 |  | 25
62 | 030701003008 | 风幕机HQ-1 | 风幕机HQ-1,风量：2000m³/h； 机外余压：200Pa | 台 |  | 3
63 | 030701003029 | 风幕机HQ-2 | 风幕机HQ-1,风量：1000m³/h； 机外余压：140Pa； | 台 |  | 2
64 | 030701003009 | 壁挂式分体机 | 壁挂式分体机：制冷量5.0KW，制热量6.3KW，电功率1.6KW/2.3KW | 台 |  | 1
65 | 030703001059 | 碳钢阀门 | 电动对开多叶调节阀1000*320 | 个 |  | 10
66 | 030703001060 | 碳钢阀门 | 电动对开多叶调节阀800*400 | 个 |  | 2
67 | 030703001061 | 碳钢阀门 | 电动对开多叶调节阀800*320 | 个 |  | 1
68 | 030703001062 | 碳钢阀门 | 电动对开多叶调节阀400*200 | 个 |  | 2
69 | 030703001063 | 碳钢阀门 | 电动对开多叶调节阀320*120 | 个 |  | 1
70 | 030703001064 | 碳钢阀门 | 手动对开多叶调节阀1200*320 | 个 |  | 3
71 | 030703001065 | 碳钢阀门 | 手动对开多叶调节阀1000*320 | 个 |  | 3
72 | 030703001066 | 碳钢阀门 | 手动对开多叶调节阀1000*250 | 个 |  | 5
73 | 030703001004 | 碳钢阀门 | 对开多叶调节阀阀800*320 | 个 |  | 3
74 | 030703001006 | 碳钢阀门 | 对开多叶调节阀阀800*250 | 个 |  | 2
75 | 030703001067 | 碳钢阀门 | 对开多叶调节阀阀630*320 | 个 |  | 1
76 | 030703001068 | 碳钢阀门 | 对开多叶调节阀阀630*250 | 个 |  | 5
77 | 030703001069 | 碳钢阀门 | 对开多叶调节阀阀400*250 | 个 |  | 4
78 | 030703001070 | 碳钢阀门 | 对开多叶调节阀阀400*200 | 个 |  | 2
79 | 030703001001 | 碳钢阀门 | 对开多叶调节阀阀320*120 | 个 |  | 1
80 | 030703001002 | 碳钢阀门 | 对开多叶调节阀阀320*100 | 个 |  | 1
81 | 030703001003 | 碳钢阀门 | 电动密闭阀500*300 | 个 |  | 1
82 | 030703001050 | 碳钢阀门 | 1.名称:70C防火阀 2.规格:2000*400 | 个 |  | 1
83 | 030703001049 | 碳钢阀门 | 1.名称:70C防火阀 2.规格:1250*1000 | 个 |  | 1
84 | 030703001037 | 碳钢阀门 | 1.名称:70C防火阀 2.规格:1250*800 | 个 |  | 1
85 | 030703001048 | 碳钢阀门 | 1.名称:70C防火阀 2.规格:1250*400 | 个 |  | 3
86 | 030703001038 | 碳钢阀门 | 1.名称:70C防火阀 2.规格:1000*500 | 个 |  | 1
87 | 030703001039 | 碳钢阀门 | 1.名称:70C防火阀 2.规格:1000*400 | 个 |  | 3
88 | 030703001040 | 碳钢阀门 | 1.名称:70C防火阀 2.规格:1000*320 | 个 |  | 17
89 | 030703001041 | 碳钢阀门 | 1.名称:70C防火阀 2.规格:800*800 | 个 |  | 2
90 | 030703001042 | 碳钢阀门 | 1.名称:70C防火阀 2.规格:800*400 | 个 |  | 5
91 | 030703001043 | 碳钢阀门 | 1.名称:70C防火阀 2.规格:600*600 | 个 |  | 1
92 | 030703001044 | 碳钢阀门 | 1.名称:70C防火阀 2.规格:600*500 | 个 |  | 1
93 | 030703001045 | 碳钢阀门 | 1.名称:70C防火阀 2.规格:500*400 | 个 |  | 1
94 | 030703001046 | 碳钢阀门 | 1.名称:70C防火阀 2.规格:500*320 | 个 |  | 2
95 | 030703001047 | 碳钢阀门 | 1.名称:70C防火阀 2.规格:500*300 | 个 |  | 1
96 | 030703001020 | 碳钢阀门 | 1.名称:70C防火阀 2.规格:500*250 | 个 |  | 2
97 | 030703001007 | 碳钢阀门 | 1.名称:70C防火阀 2.规格:400*300 | 个 |  | 1
98 | 030703001036 | 碳钢阀门 | 1.名称:70C防火阀 2.规格:400*250 | 个 |  | 1
99 | 030703001017 | 碳钢阀门 | 1.名称:70C防火阀 2.规格:400*200 | 个 |  | 3
100 | 030703001035 | 碳钢阀门 | 1.名称:70C防火阀 2.规格:320*320 | 个 |  | 3
101 | 030703001034 | 碳钢阀门 | 1.名称:70C防火阀 2.规格:320*250 | 个 |  | 18
102 | 030703001008 | 碳钢阀门 | 1.名称:70C防火阀 2.规格:200*200 | 个 |  | 5
103 | 030703001009 | 碳钢阀门 | 1.名称:150℃防火阀 2.规格:1250*600 | 个 |  | 1
104 | 030703001010 | 碳钢阀门 | 1.名称:280℃电动防火阀 2.规格:1250*400 | 个 |  | 1
105 | 030703001011 | 碳钢阀门 | 1.名称:280℃防火阀 2.规格:2000*400 | 个 |  | 5
106 | 030703001051 | 碳钢阀门 | 1.名称:280℃防火阀 2.规格:1250*1250 | 个 |  | 5
107 | 030703001012 | 碳钢阀门 | 1.名称:280C防火阀 2.规格:1250*400 | 个 |  | 2
108 | 030703001013 | 碳钢阀门 | 1.名称:280C防火阀 2.规格:1600*500 | 个 |  | 2
109 | 030703001014 | 碳钢阀门 | 1.名称:280C防火阀 2.规格:1000*400 | 个 |  | 1
110 | 030703001015 | 碳钢阀门 | 1.名称:280C防火阀 2.规格:800*320 | 个 |  | 2
111 | 030703001016 | 碳钢阀门 | 1.名称:PYF远控排烟阀1000*320 2.规格:1000*320 | 个 |  | 1
112 | 030703001018 | 碳钢阀门 | 1.名称:PYF远控排烟阀1600*500 2.规格:1600*500 | 个 |  | 2
113 | 030703001027 | 碳钢阀门 | 1.名称:手动蝶阀 2.规格:1000*200 | 个 |  | 68
114 | 030703001028 | 碳钢阀门 | 1.名称:手动蝶阀 2.规格:400*200 | 个 |  | 1
115 | 030703001029 | 碳钢阀门 | 1.名称:手动蝶阀 2.规格:320*200 | 个 |  | 2
116 | 030703001071 | 碳钢阀门 | 1.名称:手动蝶阀 2.规格:250*200 | 个 |  | 7
117 | 030703001072 | 碳钢阀门 | 1.名称:手动蝶阀 2.规格:250*160 | 个 |  | 6
118 | 030703001073 | 碳钢阀门 | 1.名称:手动蝶阀 2.规格:250*120 | 个 |  | 3
119 | 030703001074 | 碳钢阀门 | 1.名称:手动蝶阀 2.规格:200*120 | 个 |  | 16
120 | 030703001075 | 碳钢阀门 | 1.名称:手动蝶阀 2.规格:120*120 | 个 |  | 136
121 | 030703001052 | 碳钢阀门 | 1.名称:止回阀 2.规格:1250*1250 | 个 |  | 5
122 | 030703001053 | 碳钢阀门 | 1.名称:止回阀 2.规格:1000*1250 | 个 |  | 1
123 | 030703001054 | 碳钢阀门 | 1.名称:止回阀 2.规格:1250*400 | 个 |  | 2
124 | 030703001055 | 碳钢阀门 | 1.名称:止回阀 2.规格:1000*500 | 个 |  | 1
125 | 030703001056 | 碳钢阀门 | 1.名称:止回阀 2.规格:1000*400 | 个 |  | 1
126 | 030703001057 | 碳钢阀门 | 1.名称:止回阀 2.规格:1000*320 | 个 |  | 5
127 | 030703001058 | 碳钢阀门 | 1.名称:止回阀 2.规格:800*400 | 个 |  | 2
128 | 030703001031 | 碳钢阀门 | 1.名称:止回阀 2.规格:500*320 | 个 |  | 1
129 | 030703001032 | 碳钢阀门 | 1.名称:止回阀 2.规格:400*300 | 个 |  | 1
130 | 030703001033 | 碳钢阀门 | 1.名称:止回阀 2.规格:400*250 | 个 |  | 1
131 | 030703007018 | 碳钢风口、散流器、百叶窗 | 双层百叶风口SFK1600*1000 | 个 |  | 1
132 | 030703007019 | 碳钢风口、散流器、百叶窗 | 双层百叶风口SB1000*800 | 个 |  | 2
133 | 030703007034 | 碳钢风口、散流器、百叶窗 | 双层百叶风口SB1000*200 | 个 |  | 7
134 | 030703007035 | 碳钢风口、散流器、百叶窗 | 双层百叶风口SB1100*120 | 个 |  | 46
135 | 030703007036 | 碳钢风口、散流器、百叶窗 | 双层百叶风口SB1000*160 | 个 |  | 94
136 | 030703007037 | 碳钢风口、散流器、百叶窗 | 双层百叶风口SB630*500 | 个 |  | 2
137 | 030703007038 | 碳钢风口、散流器、百叶窗 | 双层百叶风口SB500*320 | 个 |  | 2
138 | 030703007039 | 碳钢风口、散流器、百叶窗 | 双层百叶风口SB500*250 | 个 |  | 3
139 | 030703007040 | 碳钢风口、散流器、百叶窗 | 双层百叶风口SB500*200 | 个 |  | 2
140 | 030703007041 | 碳钢风口、散流器、百叶窗 | 双层百叶风口SB400*250 | 个 |  | 4
141 | 030703007042 | 碳钢风口、散流器、百叶窗 | 双层百叶风口SB400*200 | 个 |  | 10
142 | 030703007043 | 碳钢风口、散流器、百叶窗 | 双层百叶风口SB300*200 | 个 |  | 8
143 | 030703007044 | 碳钢风口、散流器、百叶窗 | 双层百叶风口SB300*150 | 个 |  | 2
144 | 030703007045 | 碳钢风口、散流器、百叶窗 | 双层百叶风口SB200*150 | 个 |  | 13
145 | 030703007046 | 碳钢风口、散流器、百叶窗 | 双层百叶风口SB200*100 | 个 |  | 46
146 | 030703007047 | 碳钢风口、散流器、百叶窗 | 双层百叶风口SB150*100 | 个 |  | 92
147 | 030703007025 | 碳钢风口、散流器、百叶窗 | 1.名称:铝合金单层百叶 2.规格:1000*600 | 个 |  | 2
148 | 030703007048 | 碳钢风口、散流器、百叶窗 | 1.名称:铝合金单层百叶 2.规格:DB1250*1000 | 个 |  | 1
149 | 030703007049 | 碳钢风口、散流器、百叶窗 | 1.名称:铝合金单层百叶 2.规格:DB1000*200 | 个 |  | 68
150 | 030703007050 | 碳钢风口、散流器、百叶窗 | 1.名称:铝合金单层百叶 2.规格:DB800*1000 | 个 |  | 3
151 | 030703007051 | 碳钢风口、散流器、百叶窗 | 1.名称:铝合金单层百叶 2.规格:DB800*800 | 个 |  | 3
152 | 030703007052 | 碳钢风口、散流器、百叶窗 | 1.名称:铝合金单层百叶 2.规格:DB800*500 | 个 |  | 6
153 | 030703007053 | 碳钢风口、散流器、百叶窗 | 1.名称:铝合金单层百叶 2.规格:DB630*500 | 个 |  | 7
154 | 030703007054 | 碳钢风口、散流器、百叶窗 | 1.名称:铝合金单层百叶 2.规格:DB630*400 | 个 |  | 3
155 | 030703007057 | 碳钢风口、散流器、百叶窗 | 1.名称:铝合金单层百叶 2.规格:DB630*320 | 个 |  | 6
156 | 030703007055 | 碳钢风口、散流器、百叶窗 | 1.名称:铝合金单层百叶 2.规格:DB500*400 | 个 |  | 1
157 | 030703007056 | 碳钢风口、散流器、百叶窗 | 1.名称:铝合金单层百叶 2.规格:DB500*300 | 个 |  | 1
158 | 030703007058 | 碳钢风口、散流器、百叶窗 | 1.名称:铝合金单层百叶 2.规格:DB400*300 | 个 |  | 2
159 | 030703007059 | 碳钢风口、散流器、百叶窗 | 1.名称:铝合金单层百叶 2.规格:DB320*320 | 个 |  | 6
160 | 030703007060 | 碳钢风口、散流器、百叶窗 | 1.名称:铝合金单层百叶 2.规格:DB320*250 | 个 |  | 6
161 | 030703007061 | 碳钢风口、散流器、百叶窗 | 1.名称:铝合金单层百叶 2.规格:DB250*250 | 个 |  | 36
162 | 030703007062 | 碳钢风口、散流器、百叶窗 | 1.名称:铝合金单层百叶 2.规格:DB250*200 | 个 |  | 8
163 | 030703007063 | 碳钢风口、散流器、百叶窗 | 1.名称:铝合金单层百叶 2.规格:DB200*200 | 个 |  | 3
164 | 030703007026 | 碳钢风口、散流器、百叶窗 | 1.名称:百叶风口（带过滤网） 2.规格:DB1000*250 | 个 |  | 14
165 | 030703007064 | 碳钢风口、散流器、百叶窗 | 1.名称:百叶风口（带过滤网） 2.规格:DB800*250 | 个 |  | 259
166 | 030703007065 | 碳钢风口、散流器、百叶窗 | 1.名称:百叶风口（带过滤网） 2.规格:DB500*250 | 个 |  | 101
167 | 030703007027 | 碳钢风口、散流器、百叶窗 | 1.名称:方型流器 2.规格:500*500 | 个 |  | 14
168 | 030703007066 | 碳钢风口、散流器、百叶窗 | 1.名称:方型流器 2.规格:400*400 | 个 |  | 159
169 | 030703007067 | 碳钢风口、散流器、百叶窗 | 1.名称:方型流器 2.规格:300*300 | 个 |  | 55
170 | 030703007008 | 碳钢风口、散流器、百叶窗 | 防雨百叶风口FY 1200*320 | 个 |  | 4
171 | 030703007028 | 碳钢风口、散流器、百叶窗 | 防雨百叶风口FY 1000*320 | 个 |  | 2
172 | 030703007029 | 碳钢风口、散流器、百叶窗 | 防雨百叶风口FY 1000*250 | 个 |  | 5
173 | 030703007030 | 碳钢风口、散流器、百叶窗 | 防雨百叶风口FY 800*320 | 个 |  | 9
174 | 030703007031 | 碳钢风口、散流器、百叶窗 | 防雨百叶风口FY 800*250 | 个 |  | 2
175 | 030703007032 | 碳钢风口、散流器、百叶窗 | 防雨百叶风口FY 630*320 | 个 |  | 1
176 | 030703007033 | 碳钢风口、散流器、百叶窗 | 防雨百叶风口FY 630*250 | 个 |  | 5
177 | 030703007068 | 碳钢风口、散流器、百叶窗 | 防雨百叶风口FY 600*400 | 个 |  | 2
178 | 030703007069 | 碳钢风口、散流器、百叶窗 | 防雨百叶风口FY 500*400 | 个 |  | 3
179 | 030703007020 | 防雨百叶风口FY 500*300 | 防雨百叶风口FY 500*300 | 个 |  | 6
180 | 030703007070 | 防雨百叶风口FY 400*300 | 防雨百叶风口FY 400*300 | 个 |  | 5
181 | 030703007071 | 防雨百叶风口FY 400*200 | 防雨百叶风口FY 400*200 | 个 |  | 6
182 | 030703007072 | 防雨百叶风口FY 300*300 | 防雨百叶风口FY 300*300 | 个 |  | 6
183 | 030703007073 | 防雨百叶风口FY 200*200 | 防雨百叶风口FY 200*200 | 个 |  | 5
184 | 030703020001 | 消声器 | ZP型片式消声器2000*400 | 个 |  | 5
185 | 030703020002 | 消声器 | ZP型片式消声器1000*320 | 个 |  | 5
186 | 030703020003 | 消声器 | ZP型片式消声器800*320 | 个 |  | 1
187 | 030703020004 | 消声器 | ZP型片式消声器630*250 | 个 |  | 2
188 | 030703020005 | 消声器 | ZP型片式消声器500*250 | 个 |  | 17
189 | 030703020006 | 消声器 | ZP型片式消声器500*200 | 个 |  | 5
190 | 030703021001 | 静压箱 | 消声静压箱2500*2500*800 | m2 |  | 145
191 | 030703021002 | 静压箱 | 消声静压箱2200*900*300 | m2 |  | 11.64
192 | 031001004001 | 冷媒管Φ6.4 | 冷媒管Φ6.4 | m |  | 569
193 | 031001004002 | 冷媒管Φ9.53 | 冷媒管Φ9.53 | m |  | 2208
194 | 031001004003 | 冷媒管Φ12.7 | 冷媒管Φ12.7 | m |  | 782
195 | 031001004004 | 冷媒管Φ15.9 | 冷媒管Φ15.9 | m |  | 2352
196 | 031001004005 | 冷媒管Φ19.05 | 冷媒管Φ19.05 | m |  | 831
197 | 031001004006 | 冷媒管Φ22.23 | 冷媒管Φ22.23 | m |  | 281
198 | 031001004007 | 冷媒管Φ28.58 | 冷媒管Φ28.58 | m |  | 895
199 | 031001004008 | 冷媒管Φ31.8 | 冷媒管Φ31.8 | m |  | 535
200 | 031001004009 | 冷媒管Φ38.1 | 冷媒管Φ38.1 | m |  | 44
201 | 030804010001 | 分歧管 | 分歧管 | 个 |  | 860
202 | 03B002 | 冷媒 | 冷媒 | kg |  | 1359
203 | 031001001001 | 空调凝结水镀锌钢管 DN25 |  | m |  | 1670
204 | 031001001002 | 空调凝结水镀锌钢管 DN32 |  | m |  | 577
205 | 031001001003 | 空调凝结水镀锌钢管 DN40 |  | m |  | 282
206 | 031001001004 | 空调凝结水镀锌钢管 DN50 |  | m |  | 92
207 | 031208002001 | 管道绝热 | 冷媒管冷凝管管道绝热 | m3 |  | 53.46
208 | 030702001009 | 碳钢通风管道套管δ2.0 | 镀锌薄钢板2.0mm | m2 |  | 137
209 | 030702001002 | 碳钢通风管道δ1.5 | 镀锌薄钢板1.5mm | m2 |  | 989
210 | 030702001003 | 碳钢通风管道δ1.2 | 镀锌薄钢板1.2mm | m2 |  | 616
211 | 030702001001 | 碳钢通风管道δ1.0 | 镀锌薄钢板 1.0mm | m2 |  | 663
212 | 030702001005 | 碳钢通风管道δ0.75 | 镀锌薄钢板 0.75mm | m2 |  | 4149
213 | 030702001006 | 碳钢通风管道δ0.6 | 镀锌薄钢板 0.6mm | m2 |  | 810
214 | 030702001004 | 碳钢通风管道δ0.5 | 镀锌薄钢板 0.5mm | m2 |  | 848
215 | 030702001007 | 不锈钢风管道δ1.5 | 不锈钢薄钢板1.5mm | m2 |  | 172
216 | 030702001008 | 不锈钢风管道δ1.2 | 不锈钢薄钢板1.2mm | m2 |  | 108
217 | 030703013001 | 不锈钢防虫网10*10 | 不锈钢防虫网10*10 | m2 |  | 43.7
218 | 030702009001 | 弯头导流叶片 | 1.名称:导流叶片制作安装 2.材质:镀锌钢板 | m2 |  | 16.3
219 | 030702009002 | 防火帆布软接 | 防火帆布软接 | m2 |  | 1355
220 | 031208007001 | 防潮层、保护层 | 0.75mm厚不锈钢板 | m2 |  | 153
221 | 031208003001 | 通风管道绝热 | 不燃铝箔夹筋离心玻璃棉板 δ=30mm | m3 |  | 137.3
222 | 030411003001 | 桥架 | 1.名称:不锈钢波纹底桥架 2.规格:800*200 | m |  | 98.4
223 | 030307005001 | 不锈钢方形支架制作安装 | 1.名称:不锈钢方形支架 | kg |  | 131.2
224 | 030307005003 | DJ2弹性吊架 | 1.名称:DJ2弹性吊架 | 套 |  | 1684
225 | 030307005002 | 设备支架制作安装 | 设备支架及落地支架 | kg |  | 9141
226 | 031002001001 | 管道支架 | 管道支架 | kg |  | 11045
227 | 031201003001 | 金属结构刷油 | 风管法兰角钢 | kg |  | 39296
228 | 031002003001 | 套管 | 穿墙套管 DN100 | 个 |  | 1074
229 | 030704001001 | 空调系统调试 | 通风工程检测、调试、空调水工程系统调试 | 系统 |  | 1
230 | 030701003052 | 直联型离心风机箱PF-1-BJ | 1.名称:PF-1-BJ 2.型号:风量1800m³/h,功率0.32kW, 3.安装形式:吊装 | 台 |  | 1
231 | 030701003054 | 边墙排风机PF-W-DTJF | 1.名称:PF-W-DTJF 2.型号:风量1000m³/h,功率0.055kW, 3.安装形式:吊装 | 台 |  | 2
232 | 031208007002 | 防潮层、保护层 | 1.材料:防火板 2.厚度:9mm 3.其他：耐火极限2小时 | m2 |  | 2000
分部小计
措施项目
233 | 031301017001 | 脚手架搭拆 | 脚手架搭拆 | 项 |  | 1
234 | 031302007001 | 高层施工增加 |  | 项 |  | 1
235 | 03B003 | 操作物高度增加费 | 操作物高度增加费 | 项 |  | 1
分部小计
合 计
注：为计取规费等的使用，可在表中增设其中：“定额人工费”。
表—08