## Sheet1
仪器设备采购清单
序号 | 检测产品/类 别 | 检测项目/参数 |  | 仪器设备名称、型号/规格 | 技术指标 |  | 价格 | 报价单位 | 备注
|  | 序号 | 名称 |  | 测量范围 | 准确度等级/
不确定度
一 | 土的物理力学性能 | 1 | 含水率 | JY2002电子天平 | 0~200g | 0.01g
|  |  |  | YP2001电子天平 | 0～2000g | 0.1g
|  |  |  | GZX-GFC.101-2-S电热恒温鼓风干燥箱 | 50~300℃ | U=0.2℃
|  | 2 | 比重 | MP200A电子天平 | 0~200g | 0.001g
|  |  |  | YP2001电子天平 | 0～2000g | 0.2g
|  |  |  | 电子秤 | 0～10kg | 1g
|  |  |  | 100ml短颈比重瓶 | 0~100ml | 0.5 ml
|  | 3 | 密度 | JY5002电子天平 | 0~500 g | 0.01g
|  |  |  | 环刀 | 200cm3 | 1%
|  | 4 | 颗粒级配 | 300mm标准筛 | 0.075~60mm | U=1.8μm
[5 empty] | (筛子孔径) | k=2
|  |  |  | MP200A电子天平 | 0~200g | 0.001g
|  |  |  | YP2001电子天平 | 0～2000g | 0.1g
|  |  |  | 台秤 | 0～5000g | 1g
|  |  |  | 甲种密度计 | -5-50度 | 最小分度值0.5
|  |  |  | 温度计 | 0℃～50℃ | ±0.15℃
|  | 5 | 相对密度 | XD-1相对密度仪 | 1000ml | ±5ml
|  | 6 | 击实 | JDS-2型数控电动击实仪 | 击锤落高: 305mm、457mm | 落高误差: ≤1%
|  |  |  | JY2002天平 | 0～200 | 0.01g
| 土的物理力学性能 | 6 | 击实 | 台秤 | 0～10kg | 5g
|  |  |  | 300mm标准筛 | 筛子孔径40mm、20mm，5mm
|  | 7 | 三轴强度 | JY2002天平 | 0～200g | 0.01g
|  |  |  | JY10002天平 | 0～1000g | 0.1g
|  |  |  | 台秤 | 0～5kg | 1g
|  |  |  | 量表 | 0～30mm | 0.01mm
|  |  |  | TSZ-1型应变式三轴仪 | 周围压力 0～2.0MPa | ±1％FS
[5 empty] | 反压力 0～1.0MPa | ±1％FS
[5 empty] | 空隙压力 0～2.0MPa | ±1％FS
[5 empty] | 体积变化 0～50ml | 0.1ml
|  | 8 | 渗透系数 | TST-55渗透仪 | 10-1~10-9(cm/s) | 3%F.S.
|  | 9 | 压缩系数 | WG型单杠杆固结仪 | 12.5kPa～1600kPa（30cm2）；12.5kPa～800kPa（50cm2）
|  |  | 压缩模量 | 三联中压
|  |  | 固结系数 | WG型单杠杆固结仪 | 4000kPa（30cm2）；2000kPa（50cm2）
三联高压
|  | 10 | 休止角 | 休止角测定仪 | 0-90° | 1°
|  | 11 | 有机质 | FA2004电子分析天平 | 0-200g | 0.0001g
|  |  |  | 温度计 | 0℃～50℃ | ±0.15℃
|  |  |  | 油浴锅 | / | /
二 | 岩石力学性能 | 1 | 密度 | JA21002J电子静水天平 | 0-2100g | II级
|  |  |  | 游标卡尺 | 0~150mm | 0.02mm
|  | 2 | 含水率 | JJ200电子天平 | 0~200g | 0.001g
|  |  |  | 101A-1电热恒温鼓风干燥箱 | 50~300℃ | U95=0.15℃，Veff=40
|  | 3 | 饱和天然抗压强度 | WEW-600B微机屏显万能试验机 | 0~600kN | ±1%
|  |  |  | 游标卡尺 | 0~150mm | 0.02mm
|  | 4 | 弹性模量 | WEW-600B微机屏显万能试验机 | 0~600kN | ±1%
|  |  |  | DH-3816静态应变测试系统 | ±1999με | 500με时U=1με(k=2)
|  |  |  | 0~1mm千分表 | 0~1mm | 0.001mm
|  | 5 | 抗剪强度 | WEW-600B微机屏显万能试验机 | 0~600kN | ±1%
|  |  |  | DH-3816静态应变测试系统 | ±1999με | 500με时U=1με(k=2)
|  |  |  | 游标卡尺 | 0~150mm | 0.02mm
|  | 6 | 岩石（体）声波速度 | ZBL-U510非金属超声检测仪 | 总衰减量>60dB | 1%
|  |  |  | 游标卡尺 | 0~150mm | 0.02mm
|  | 7 | 变形模量 | WEW-600B微机屏显万能试验机 | 0~600kN | ±1%
|  |  |  | DH-3816静态应变测试系统 | ±1999με | 500με时U=1με(k=2)
|  |  |  | 游标卡尺 | 0~150mm | 0.02mm
三 | 基础处理工程 | 1 | 原位密度 | ACS-15电子秤 | 0~15kg | 1g
|  | 2 | 标准贯入击数 | 标准贯入器 | 穿心锤质量 | 0.5 kg
63.5kg
|  | 3 | 地基承载力 | 大量程百分表 | 0~50mm | 合格
|  |  |  | 液压千斤顶 | 0~30T | /
|  |  |  | 反力计 | 压0~1000kN | /
|  | 4 | 单桩承载力 | WEW-600B微机屏显万能试验机 | 0~600kN | ±1%
|  |  |  | 基桩动测仪 | FDP204PS | U95rel=1.5%
υeff=50
|  |  |  | 大量程百分表 | 0~50mm | 合格
|  |  |  | 液压千斤顶 | 0~30T | /
|  |  |  | 反力计 | 压0~1000kN | /
|  | 5 | 桩身结构完整性 | 基桩动测仪 | FDP204PS | U95rel=1.5%
υeff=50
|  |  |  | XY-1A钻机 | 钻深0-100m | /
|  | 6 | 锚杆拉拔力 | 锚杆拉拔仪HC-30T | 0-300kN | 0.01kN
|  | 7 | 压（注）水试验 | XY-1A钻机 | 钻深0-100m | /
|  |  |  | 电测水位计 | 0-30m | 0.02m
|  |  |  | 流量计 | 0-1.5MPa | 0.5%
|  |  |  | 压力表 | 0-1.5MPa | 0.5%
|  |  |  | 电测水位计 | 0-30m | 0.02m
四 | 土工 | 1 | 单位面积质量 | JJ200电子天平 | 0~200g | 0.01g
合成材料
|  | 2 | 厚度 | YG141织物厚度仪 | 0.01～10mm | ±1%
|  | 3 | 拉伸强度 | QJ211电子万能材料试验 | 1~30kN | ±0.3%
|  | 4 | 撕裂强度 | QJ211电子万能材料试验 | 1~30kN | ±0.3%
|  | 5 | 顶破强度 | QJ211电子万能材料试验 | 1~30kN | ±0.3%
|  | 6 | 落锥贯入度 | 落锥穿透仪 | 0-50mm | 0.5mm
|  | 7 | 伸长率 | QJ211电子万能材料试验 | 1~30kN | ±0.3%
|  | 8 | 等效孔径 | YT030型土工布有效孔径测定仪（湿筛法）
YT030G型土工布有效孔径测定仪（干筛法）
四 | 土工 | 9 | 渗透系数 | YT020土工布透水性测定仪 | (0~30)ml/s |  |  |  | ±1ml/s
合成材料
|  | 10 | 抗渗性 | YT080型土工布静水压测试仪（测抗渗性） | 0-2.5MPa |  |  |  | 0.01 MPa
|  | 11 | 老化特性 | UV紫外光耐候老化试验箱 | 0-1.6W/m2 |  |  |  | 0.02W/m2
五 | 水泥 | 1 | 细度 | FSY-150负压筛析仪 | 4000-6000Pa | 1%
|  |  |  | JA2003电子天平 | 0~200g | 0.001g
|  |  |  | 负压筛 | 0.08mm
|  |  |  | SY101-2电热鼓风干燥箱 | 0～300℃
|  | 2 | 标准稠度用水量 | NJ-160A水泥净浆搅拌机 | 255s | 3s
|  |  |  | STWKY-1 | 滑动部分最大行程：70mm | 0.1mm
水泥标准稠度与凝结时间测定仪
|  |  |  | TC6KHA电子天平 | 0-6kg | III级
d=1g
五 | 水泥 | 3 | 凝结时间 | NJ-160A水泥净浆搅拌机 | 255s | 3s
|  |  |  | STWKY-1 | 滑动部分最大行程：70mm | 0.1mm
水泥标准稠度与凝结时间测定仪
|  |  |  | TC6KHA电子天平 | 0-6kg | 1g
|  | 4 | 安定性 | NJ-160A水泥净浆搅拌机 | 255s | 3s
|  |  |  | STWKY-1 | 滑动部分最大行程：70mm | 0.1mm
水泥标准稠度与凝结时间测定仪
|  |  |  | LD-5雷氏夹膨胀值测定仪 | ±25mm | 0.5mm
|  |  |  | FZ-31A雷氏沸煮箱 | 0-100℃ | 1℃
|  | 5 | 胶砂流动度 | JJ-5水泥胶砂搅拌机 | 285±10r/min | 8%
|  |  |  | STNLD-4水泥胶砂流动度电动跳桌 | 落差10±0.2mm | ±0.2mm
|  | 6 | 胶砂强度 | JJ-5水泥胶砂搅拌机 | 285±10r/min | 8%
|  |  |  | ZT-96水泥胶砂振实台 | 20±0.5kg | /
|  |  |  | STYE-300C水泥全自动抗折抗压机 | 0-300kN | 1%
|  | 7 | 比表面积 | STBBY-5勃式比表面积试验仪 | 12.7±0.1mm | U=36μm
|  |  |  | JA2003电子天平 | 0~200g | 0.001g
五 | 水泥 | 8 | 烧失量 | FA2004电子分析天平 | 0-200g | 0.0001g
|  |  |  | SRJX高温电炉 | 0-1300℃ | 1℃
六 | 粉煤灰 | 1 | 活性指数（强度比） | JJ-5水泥胶砂搅拌机 | 285±10r/min | 8%
|  |  |  | ZT-96水泥胶砂振实台 | 20±0.5kg | /
|  |  |  | STYE-300C | 0-300kN | 1%
水泥全自动抗折抗压机
|  | 2 | 需水量比 | TC6KHA电子天平 | 0-6kg | III级 d=1g
|  |  | （流动度比） | JJ-5水泥胶砂搅拌机 | 285±10r/min | 8%
|  |  |  | STNLD-4水泥胶砂流动度电动跳桌 | 落差10±0.2mm | ±0.2mm
|  | 3 | 细度 | FSY-150负压筛析仪 | 4000-6000Pa | 1%
|  |  |  | JA2003电子天平 | 0~200g | 0.001g
|  |  |  | 负压筛 | 0.045mm
|  |  |  | SY101-2电热鼓风干燥箱 | 0～300℃
|  | 4 | 安定性 | NJ-160A水泥净浆搅拌机 | 255s | 3s
|  |  |  | STWKY-1水泥标准稠度与凝结时间测定仪 | 滑动部分最大行程：70mm | 0.1mm
|  |  |  | LD-5雷氏夹膨胀值测定仪 | ±25mm | 0.5mm
|  |  |  | 雷氏沸煮箱FZ-31A | 0-31L | 1℃
0-100℃
|  |  |  | TC6KHA电子天平 | 0-6kg | d=1g
六 | 粉煤灰 | 5 | 烧失量 | FA2004电子分析天平 | 0-200g | 0.0001g
|  |  |  | SRJX高温电炉 | 0-1300℃ | 1℃
|  | 6 | 三氧化硫含量 | FA2004电子分析天平 | 0-200g | 0.0001g
|  |  |  | SRJX高温电炉 | 0-1300℃ | 1℃
|  | 7 | 均匀性 | FSY-150负压筛析仪 | 4000-6000Pa | 1%
|  |  |  | JA2003电子天平 | 0~200g | II级
|  |  |  | 101A-1电热恒温鼓风干燥箱 | 50～300℃ | U95=0.15℃，Veff=40
七 | 混凝土 | 1 | 颗粒级配 | 方孔砂石筛 | 0.08-5mm | U=1.8μm
| 骨料 |  |  |  |  | k=2
|  |  |  | 方孔石子筛 | 2.5-100mm | 1%
|  |  |  | T1000电子天平 | 0～1kg | III级
d=0.1g
|  |  |  | ZBSX-92A震击式标准振筛机 | / | /
|  |  |  | 101A-1电热恒温鼓风干燥箱 | 50～300℃ | U95=0.15℃，Veff=40
|  | 2 | 含水率 | T1000电子天平 | 0～1kg | d=0.1g
|  |  |  | 101A-1电热恒温鼓风干燥箱 | 50～300℃ | U95=0.15℃，Veff=40
七 | 混凝土 | 3 | 含泥量 | 方孔砂石筛 | 0.08-5mm | U=1.8μm
| 骨料 |  |  |  |  | k=2
|  |  |  | 方孔石子筛 | 2.5-100mm | 1%
|  |  |  | T1000电子天平 | 0～1kg | d=0.1g
|  |  |  | 101A-1电热恒温鼓风干燥箱 | 50～300℃ | U95=0.15℃，Veff=40
|  | 4 | 堆积密度 | ACS-15电子秤 | 0~15kg | 1g
|  |  |  | 101A-1电热恒温鼓风干燥箱 | 50～300℃ | U95=0.15℃，Veff=40
|  | 5 | 表观密度 | T1000电子天平 | 0～1kg | 0.1g
|  |  |  | 温度计 | 0℃～50℃ | ±0.15℃
|  |  |  | 101A-1电热恒温鼓风干燥箱 | 50～300℃ | U95=0.15℃，Veff=40
|  | 6 | 针片状颗粒含量 | 针片状规准仪 | 3.0-85.8mm | 1%
|  |  |  | 方孔石子筛 | 2.5-100mm | 1%
|  |  |  | 游标卡尺 | 0~150mm | 0.02mm
|  |  |  | TC6KHA电子天平 | 0-6kg | I1g
|  |  |  | ACS-15电子秤 | 0~15kg | 1g
|  | 7 | 软弱颗粒含量 | TC6KHA电子天平 | 0-6kg | 1g
|  |  |  | 方孔石子筛 | 2.5-100mm | 1%
|  |  |  | WDW-10E | 0~10kN | ±1%
微机控制电子式万能试验机
|  | 8 | 压碎指标 | WEW-600B | 0~600kN | ±1%
微机屏显万能试验机
七 | 混凝土 | 9 | 压碎指标 | STYS-2石子压碎值仪 | φ150 | ±1%
骨料
|  |  |  | TC6KHA电子天平 | 0-6kg | 1g
|  | 10 | 碱活性 | 101A-1电热恒温鼓风干燥箱 | 50～300℃ | U95=0.15℃，Veff=40
|  |  |  | T1000电子天平 | 0～1kg | 0.1g
|  |  |  | 方孔砂石筛 | 0.08-5mm | 1%
|  |  |  | 方孔石子筛 | 2.5-100mm | 1%
|  |  |  | 测长仪 | 0～300mm | 0.01
|  | 11 | 硫化物 | SRJX高温电炉 | 0-1300℃ | 1℃
|  |  |  | 80um标准筛 | 80um | 1%
|  |  |  | T1000电子天平 | 0～1kg | d=0.1g
|  |  |  | JA2003电子天平 | 0～200g | d=0.001g
|  | 12 | 云母含量 | JJ200电子天平 | 0～200g | 0.01g
|  |  |  | 方孔砂石筛 | 0.08-5mm | U=1.8μm
k=2
|  |  |  | 方孔石子筛 | 2.5-100mm | 1%
|  |  |  | 101A-1电热恒温鼓风干燥箱 | 50～300℃ | U95=0.15℃，Veff=40
|  | 13 | 超逊径颗粒含量 | 超逊径筛 | 4-175mm | 1%
|  |  |  | ACS-15电子秤 | 0~15kg | 1g
八 | 混凝土 | 1 | 拌合物坍落度 | STWJ-100混凝土搅拌机 | 0-100L | /
|  |  |  | STTLD-1坍落度筒 | 桶高300±2mm | /
|  |  |  | 钢直尺 | 0~1m | ±0.20mm
|  | 2 | 拌合物泌水率 | STWJ-100混凝土搅拌机 | 0-100L | /
|  |  |  | TCS-100电子台秤 | 0-100kg | III级
|  |  |  | 量筒 | 0-100mL | B级
|  | 3 | 拌合物压力泌水率 | STWJ-100混凝土搅拌机 | 0-100L | /
|  |  |  | STMSTY-1混凝土泌水率仪 | 0-6MPa | 1.6级
|  |  |  | TCS-100电子台秤 | 0-100kg | III级
|  | 4 | 拌合物均匀性 | STWJ-100混凝土搅拌机 | 0-100L | /
|  |  |  | ZH.DG-80混凝土振动台 | 0-0.8m2 | /
|  |  |  | TCS-100电子台秤 | 0-100kg | III级
|  |  |  | T1000电子天平 | 0～1kg | I0.1g
|  |  |  | STYP-2000压力试验机 | 0-2000kN | 1%
八 | 混凝土 | 5 | 拌合物含气量 | STWJ-100混凝土搅拌机 | 0-100L | /
|  |  |  | TCS-100电子台秤 | 0-100kg | III级
|  |  |  | STLH混凝土含气量测定仪 | 0-8% | ≤±10%
|  | 6 | 拌合物凝结时间 | STWJ-100混凝土搅拌机 | 0-100L | /
|  |  |  | STZKS-1 | 0-1200N | ±10N
数显混凝土凝结时间测定仪
|  |  |  | ZH.DG-80混凝土振动台 | 0-0.8m2 | /
|  |  |  | 5mm砂石筛 | 0-5mm | 1%
|  | 7 | 拌合物水胶比 | TC6KHA电子天平 | 0-6kg | I1g
|  |  |  | JA21002J电子静水天平 | 0-2100g | II级
|  |  |  | 方孔砂石筛 | 0.08-5mm | 1%
|  | 8 | 抗压强度 | DQ-A全自动双刀岩石芯样切割机
SHM-200型双端面磨平机
|  |  |  | STYP-2000压力试验机 | 0-2000kN | 1%
|  |  |  | WEW-600B | 0~600kN | ±1%
微机屏显万能试验机
|  |  |  | 钻孔取芯机 | Ф150mm | /
|  | 9 | 抗拉强度 | STYP-2000压力试验机 | 0-2000kN | 1%
|  | 10 | 抗折（弯）强度 | STYP-2000压力试验机 | 0-2000kN | 1%
|  |  |  | WEW-600B | 0~600kN | ±1%
微机屏显万能试验机
八 | 混凝土 | 11 | 弹性模量 | STYP-2000压力试验机 | 0-2000kN | 1%
|  |  |  | STDM-2 | 0-1mm | /
混凝土弹性模量测定仪
|  |  |  | DH-3816静态应变测试系统 | ±1999με | 500με时U=1με(k=2)
|  | 12 | 抗渗等级 | STHS-40混凝土抗渗试验仪 | 0.1-4 MPa | 0.1 MPa
|  | 13 | 钢筋间距 | HC-GY30混凝土钢筋检测仪 | 6~180mm | ±1mm
|  | 14 | 混凝土保护层厚度 | HC-GY30混凝土钢筋检测仪 | 6~180mm | ±1mm
|  | 15 | 碳化深度 | 游标卡尺 | 0~150mm | 0.02mm
|  |  |  | STTHX-2混凝土碳化试验箱 | / | 温度±2℃、湿度±5%RH、二氧化碳浓度±2%
|  | 16 | 回弹值 | ZC3-A混凝土回弹仪 | 10-170N/mm2 | /
|  | 17 | 内部缺陷 | ZBL-U510非金属超声检测仪 | 总衰减量>60dB | 1%
九 | 金属材料（钢筋、钢丝等） | 1 | 抗拉强度 | WEW-600B微机屏显万能试验机 | 0~600kN | ±1%
|  | 2 | 屈服强度 | WEW-600B微机屏显万能试验机 | 0~600kN | ±1%
|  | 3 | 伸长率 | WEW-600B微机屏显万能试验机 | 0~600kN | ±1%
|  |  |  | 钢筋标距仪 | 5mm/10mm | 1mm
|  |  |  | 游标卡尺 | 0~150mm | 0.02mm
|  |  |  | 蝶形引伸计 | Φ0-Φ25 | 1级
九 | 钢筋 | 4 | 冷弯性能 | WEW-600B微机屏显万能试验机 | 0~600kN | ±1%
|  | 5 | 焊接性能 | WEW-600B | 0~600kN | ±1%
微机屏显万能试验机
|  |  |  | 钢筋标距仪 | 5mm/10mm | 1mm
|  |  |  | 游标卡尺 | 0~150mm | 0.02mm
|  |  |  | 蝶形引伸计 | Φ0-Φ25 | 1级
|  | 6 | 硬度 | HLN-11A里氏硬度计 | 350-940HL | ±12HL
|  |  |  | HR150洛氏硬度计 | 20-88HRA | 0.1HR
20-100HRB
20-70HRC
|  | 7 | 弯曲 | WEW-600B | 0~600kN | ±1%
微机屏显万能试验机
十 | 砂浆 | 1 | 稠度 | 砂浆稠度仪 | 0-14.5cm | 1mm
|  |  |  | 机械式秒表 | / | ±0.8s
|  | 2 | 泌水率 | STWJ-100混凝土搅拌机 | 0-100L | /
|  |  |  | ZH.DG-80混凝土振动台 | 0-0.8m2 | /
|  |  |  | JJ200电子天平 | 0~200g | III级
|  |  |  | 量筒 | 0-100mL | B级
|  |  |  | 电热恒温鼓风干燥箱101A-1 | 50～300℃ | 1%
十 | 砂浆 | 3 | 密度 | ZH.DG-80混凝土振动台 | 0-0.8m2 | /
|  |  |  | T1000电子天平 | 0～1kg | I0.1g
|  |  |  | 机械式秒表 | / | ±0.8s
|  | 4 | 含气量 | STWJ-100混凝土搅拌机 | 0-100L | /
|  |  |  | JJ200电子天平 | 0~200g | III级
|  |  |  | STLH混凝土含气量测定仪 | 0-8% | ≤±10%
|  | 5 | 抗压强度 | STYP-2000压力试验机 | 0-2000kN | 1%
|  |  |  | ZH.DG-80混凝土振动台 | 0-0.8m2 | /
|  |  |  | WEW-600B微机屏显万能试验机 | 0~600kN | ±1%
|  | 3 | 抗渗 | STSS-15砂浆抗渗仪 | 允许最大压力1.5MPa | /
流量0.1升/分
十一 | 外加剂 | 1 | 减水率 | JJ-5水泥胶砂搅拌机 | 285±10r/min | 8%
|  |  |  | STNLD-4水泥胶砂流动度电动跳桌 | 落差10±0.2mm | ±0.2mm
|  |  |  | 1m钢直尺 | 0~1m | ±0.20mm
|  |  |  | FA2004电子分析天平 | 0-200g | 0.0001g
|  |  |  | TC6KHA电子天平 | 0-6kg | I1g
十一 | 外加剂 | 2 | 含固量 | FA2004电子分析天平 | 0-200g | 0.0001g
|  |  |  | 101A-1电热恒温鼓风干燥箱 | 50～300℃ | U95=0.15℃，Veff=40
|  | 3 | 含水率 | FA2004电子分析天平 | 0-200g | 0.0001g
|  |  |  | 101A-1电热恒温鼓风干燥箱 | 50～300℃ | U95=0.15℃，Veff=40
|  | 4 | 含气量 | STWJ-100混凝土搅拌机 | 0-100L | /
|  |  |  | FA2004电子分析天平 | 0-200g | 0.0001g
|  |  |  | STLH混凝土含气量测定仪 | 0-8% | ≤±10%
|  |  |  | TCS-100电子台秤 | 0-100kg | III级
|  | 4 | PH值 | FA2004电子分析天平 | 0-200g | 0.0001g
|  |  |  | PHS-3E酸度计 | （-2-18）PH | 0.01级
|  | 5 | 细度 | JA2003电子天平 | 0~200g | 0.001g
|  |  |  | 方孔砂石筛 | 0.08-5mm | 1%
|  |  |  | 混凝土收缩膨胀仪 | 255mm | 0.5mm
十一 | 外加剂 | 6 | 密度 | FA2004电子分析天平 | 0-200g | 0.0001g
|  |  |  | HHW-2恒温水浴 | 10-100℃ | 0.05℃
|  |  |  | 50ml比重瓶 | 0-50ml | 0.5ml
|  | 7 | 氯离子含量 | PHS-3E酸度计 | （-2-18）PH | 0.01级
|  |  |  | FA2004电子分析天平 | 0-200g | 0.0001g
|  | 8 | 硫酸钠含量 | SRJX高温电炉 | 0-1300℃ | 1℃
|  |  |  | FA2004电子分析天平 | 0-200g | 0.0001g
|  | 9 | 流动度 | NJ-160A水泥净浆搅拌机 | 255s | 3s
|  |  |  | 钢直尺 | 0~1m | ±0.20mm
|  |  |  | TC6KHA电子天平 | 0-6kg | I1g
|  |  |  | JA2003电子天平 | 0~200g | II级
|  | 10 | 收缩率比 | 千分表 | 0-1mm | 0.001mm
|  |  |  | 混凝土收缩膨胀仪 | 255mm | 0.5mm
|  | 11 | 限制膨胀性 | 千分表 | 0-1mm | 0.001mm
|  |  |  | 混凝土收缩膨胀仪 | 255mm | 0.5mm
十二 | 沥青 | 1 | 密度 | 李氏比重瓶 | 0-250ml | 1ml
|  |  |  | HHW-2恒温水浴 | 10-100℃ | 0.05℃
|  |  |  | 101A-1电热恒温鼓风干燥箱 | 50～300℃ | U95=0.15℃，Veff=40
|  | 2 | 相对密度 | 李氏比重瓶 | 0-250ml | 1ml
|  |  |  | HHW-2恒温水浴 | 10-100℃ | 0.05℃
|  |  |  | 101A-1电热恒温鼓风干燥箱 | 50～300℃ | U95=0.15℃，Veff=40
|  | 3 | 针入度 | SYD-2801E沥青针入度测定仪 | (0～600)针入度 | 0.01mm
|  | 4 | 延度 | SYD-4508C沥青延伸度测定仪 | 1500±10mm | ±1mm
|  | 5 | 软化点 | SYD-2806A沥青软化点试验器 | 30℃～180℃ | 0.5℃
|  | 6 | 脆点 | SYD-0613沥青脆点试验仪 | -38℃～30℃ | 0.5℃
十三 | 工程 | 3 | 建筑物纵横轴线 | OTS612全站仪 | 200m | Ⅱ级
测量
|  |  |  | J2-JC激光经纬仪 | 200m | DJ2级
|  | 4 | 建筑物断面几何尺寸 | 钢卷尺 | 0~5m | Ⅱ级
|  |  |  | 30m钢卷尺 | 0~30m | II级
|  |  |  | 钢直尺 | 0~1m | ±0.20mm
|  |  |  | D3a激光测距仪 | 0.05～100m | 1级
|  |  |  | RAMAC/GPR | 重复频率：100-1000kHz | 信号稳定性：＜100ps
|  |  |  | CUII地质雷达 | 采样频率：0.4～100GHz
|  | 5 | 结构构件几何尺寸 | 钢卷尺 | 0~5m | Ⅱ级
|  |  |  | 30m钢卷尺 | 0~30m | II级
|  |  |  | 钢直尺 | 0~1m | ±0.20mm
|  |  |  | D3a激光测距仪 | 0.05～100m | 1级
|  | 6 | 长度 | 钢卷尺 | 0~5m | Ⅱ级
|  |  |  | 30m钢卷尺 | 0~30m | II级
|  |  |  | D3a激光测距仪 | 0.05～100m | 1级
|  | 7 | 宽度 | 钢卷尺 | 0~5m | Ⅱ级
|  |  |  | 30m钢卷尺 | 0~30m | II级
|  |  |  | D3a激光测距仪 | 0.05～100m | 1级
十三 | 工程 | 8 | 厚度 | 钢卷尺 | 0~5m | Ⅱ级
| 测量 |  |  | 30m钢卷尺 | 0~30m | II级
|  |  |  | D3a激光测距仪 | 0.05～100m | 1级
|  | 9 | 深度 | 钢卷尺 | 0~5m | Ⅱ级
|  |  |  | 30m钢卷尺 | 0~30m | II级
|  |  |  | D3a激光测距仪 | 0.05～100m | 1级
|  | 10 | 高度 | 钢卷尺 | 0~5m | Ⅱ级
|  |  |  | 30m钢卷尺 | 0~30m | II级
|  |  |  | D3a激光测距仪 | 0.05～100m | 1级
|  | 11 | 坡度 | NAL132水准仪 | 1m~∞ | DSZ3级
|  |  |  | 徕卡R702全站仪 | 0~∞ | 2mm+2pprn；
角度：2”
|  |  |  | 钢卷尺 | 0~5m | Ⅱ级
|  |  |  | 30m钢卷尺 | 0~30m | II级
|  | 12 | 平整度 | 塞尺 | 150*17 | 0.01 mm
|  |  |  | 钢直尺 | 0~1m | ±0.20mm
十四 | 工程 | 1 | 水平位移 | OTS612全站仪 | 200m | Ⅱ级
监测
|  |  |  | D3a激光测距仪 | 0.05～100m | 1级
|  |  |  | 活动式测斜仪 | 0~±15° | U=0.6mm(k=2)
|  |  |  | 钢尺收敛计 | 0~20m | 0.01mm
|  | 2 | 竖向位移 | NAL132水准仪 | 1m~∞ | DSZ3级
|  |  |  | EL201电子水准仪 | 2~∞ | DSZ1级
|  |  |  | CJY-1分层沉降仪 | (0~50)m | ±2mm
|  | 3 | 振动频率 | TC-4850爆破测振仪 | 0～10 kHz; | 记录精度：0.01cm/s;
[5 empty] | 最大输入值10V(35 cm/s) | 读数精度：1 ‰
|  | 4 | 振动加速度 | CS-3LAS-0B加速度传感器 | 2~400Hz | 170mV/g±20
|  | 5 | 振动速度 | TCS-B3振动速度传感器 | 5~300Hz | 0.3%
|  | 6 | 接缝和裂缝开度 | VW-102A振弦读数仪 | (450~4500)Hz | ±0.01%F.S
|  |  |  | NSY9300振弦读数仪 | (300~4000)Hz | U=0.1 Hz (k=2)
|  |  |  | 振弦式测缝计 | (0~100)mm | 0.1%F.S
|  | 7 | 倾斜 | NSY9400活动式测斜仪 | 0~±15° | U=0.6mm(k=2)
|  |  |  | DJZ200激光垂准仪 | 白天≥200mm | U=0.6″(k=2)
夜间≥250mm
|  | 8 | 渗流量 | VW-102A振弦读数仪 | (450~4500)Hz | ±0.01%F.S
|  |  |  | NSY9300振弦频率仪 | (500~6000)Hz | 1000Hz时
Urel=1×10-5(k=2)
十四 | 工程 | 8 | 渗流量 | NKY08-2探测式水位计 | 0-100mm | 0.1mm
| 监测 |  |  | 量筒 | (0～1000)ml | B级
|  |  |  | 机械式秒表 | / | ±0.8s
|  | 9 | 扬压力 | NSY9300振弦频率仪 | (500~6000)Hz | 1000Hz时
Urel=1×10-5(k=2)
|  |  |  | GDK振弦式孔隙水压力计 | (0~2.5)MPa | ≤0.2%F.S
|  |  |  | SWJ型水位计 | (0～100)cm | ±1cm
|  | 10 | 渗流压力 | NSY9300振弦频率仪 | (500~6000)Hz | 1000Hz时
Urel=1×10-5(k=2)
|  |  |  | GDK振弦式孔隙水压力计 | (0~2.5)MPa | ≤0.2%F.S
|  | 10 | 渗流压力 | SWJ型水位计 | (0～100)cm | ±1cm
|  | 11 | 孔隙水压力计 | NSY9300振弦频率仪 | (500~6000)Hz | 1000Hz时
Urel=1×10-5(k=2)
|  |  |  | GDK振弦式孔隙水压力计 | (0~2.5)MPa | ≤0.2%F.S
|  |  |  | SWJ型水位计 | (0～100)cm | ±1cm
|  | 12 | 温度 | NSY9300振弦频率仪 | (500~6000)Hz | 1000Hz时
Urel=1×10-5(k=2)
|  |  |  | 热敏电阻温度计 | -30~70℃ | ±0.3℃
十四 | 工程 | 13 | 应力 | NSY9300振弦频率仪 | (500~6000)Hz | 1000Hz时
| 监测 |  |  |  |  | Urel=1×10-5(k=2)
|  |  |  | 振弦式钢筋计 | 拉（0-200）kN | ≤0.25
压（0-300）kN
|  | 14 | 应变 | NSY9300振弦频率仪 | (500~6000)Hz | 1000Hz时
Urel=1×10-5(k=2)
|  |  |  | 振弦式应变计 | 拉/压 (με) | ≤0.15%F.S
±2000
|  | 15 | 地下水位 | SWJ型水位计 | (0～50)m | 1mm
|  | 16 | 土压力 | GJ型振弦式土压力计 | (0.1~3)MPa | ≤0.2%F.S
|  |  |  | VW-102A振弦读数仪 | (450~4500)Hz | ±0.01%F.S
|  |  |  | NSY9300振弦频率仪 | (500~6000)Hz | 1000Hz时
Urel=1×10-5(k=2)