## 工作表1
泰州聯塑一二三線干燥氣輸換熱器汰舊換新工作量細化
序號 | 材料名稱 | 規格 | 材質 | 数量 | 单位 | 单价 |  | 合价 |  | 備注 | 材料品牌
[6 empty] | 安装 | 材料 | 安装 | 材料
1.一二線干燥羅茨風機出口
1 | 翅片冷卻器 | ф1100mm*H1100mm*L1400mm | SUS304 | 2 | 臺 |  |  |  |  | 舊設備拆除（含RC基礎拆除），冷卻器自重680KG，無法使用叉車
2 | 過濾器 | ¢800mm*2660mm | SUS304 | 2 | 臺 |  |  |  |  | 拆除,設備自重400kg，包括操作平臺拆除和恢復
3 | 法蘭 | 12寸 | SUS304 | 10 | 塊 |  |  |  |  | 拆除
4 | 鋼管 | ¢325*3 | SUS304 | 6 | 米 |  |  |  |  | 拆除
5 | 翅片冷卻器 | фL1350*H1350*L2700MM | SUS304 | 2 | 臺 |  |  |  |  | 設備廠商提供（含安裝及基礎），設備自重預估2.5t
6 | 過濾器 | ¢800mm*2660mm | SUS304 | 2 | 臺 |  |  |  |  | 利舊安裝
7 | 管道配管 | ¢325*3 | SUS304 | 4 | 米 |  |  |  |  | 材料聯成提供,
8 | 45度彎頭 | 12寸,SCH10S,1.5D | SUS304 | 4 | 個 |  |  |  |  | 材料包商提供 | 揚州華展、華西及同等或以上
9 | 法蘭 | SO300(B)-10FF | SUS304 | 10 | 塊 |  |  |  |  | 利舊安裝（含墊片）
10 | 法蘭 | SO50(B)-16RF | 20# | 4 | 塊 |  |  |  |  | 材料包商提供 | 揚州華展、華西及同等或以上
11 | 管道 | ¢57*3 | 20# | 24 | 米 |  |  |  |  | 材料包商提供 | 江蘇國強及以上品牌
12 | 三通 | ¢89*57 | 20# | 4 | 個 |  |  |  |  | 材料包商提供 | 揚州華展、華西及同等或以上
13 | 90度彎頭 | 1.5D ¢57*3 | 20# | 16 | 個 |  |  |  |  | 材料包商提供 | 揚州華展、華西及同等或以上
14 | 球閥 | Q41F-16C |  | 4 | 個 |  |  |  |  | 材料包商提供（含螺栓墊片） | 鹽城精工及中核蘇閥以上品牌
15 | 壓力表接管配管 | 100KA | SUS304 | 2 | 個 |  |  |  |  | 安裝材料利舊，不需要提供壓力錶
16 | 循環水管線溫量計安裝 | 0-50度 | SUS304 | 8 | 個 |  |  |  |  | 溫度計插深50mm，溫度計由廠商提供，以及配管安裝 | 北京BLD及以上品牌
2.三線干燥羅茨風機出口
1 | 法蘭 | 12寸 | SUS304 | 5 | 塊 |  |  |  |  | 拆除
2 | 鋼管 | ¢325*3 | SUS304 | 5 | 米 |  |  |  |  | 拆除
3 | 管道配管 | ¢325*3 | SUS304 | 2 | 米 |  |  |  |  | 材料聯成提供,
4 | 45度彎頭 | 12寸,SCH10S,1.5D | SUS304 | 2 | 個 |  |  |  |  | 材料包商提供 | 揚州華展、華西及同等或以上
5 | 法蘭 | SO300(B)-10FF | SUS304 | 5 | 塊 |  |  |  |  | 利舊安裝（含墊片）
6 | 法蘭 | SO50(B)-16RF | 20# | 2 | 塊 |  |  |  |  | 材料包商提供 | 揚州華展、華西及同等或以上
7 | 管道 | ¢57*3 | 20# | 6 | 米 |  |  |  |  | 材料包商提供 | 江蘇國強及以上品牌
8 | 正三通 | ¢57 | 20# | 2 | 個 |  |  |  |  | 材料包商提供 | 揚州華展、華西及同等或以上
9 | 90度彎頭 | 1.5D ¢57*3 | 20# | 4 | 個 |  |  |  |  | 材料包商提供 | 揚州華展、華西及同等或以上
10 | 球閥 | Q41F-16C |  | 2 | 個 |  |  |  |  | 材料包商提供（含螺栓墊片） | 鹽城精工及中核蘇閥以上品牌
11 | 壓力表接管配管 | 100KA | SUS304 | 1 | 個 |  |  |  |  | 安裝材料利舊，不需要提供壓力錶
12 | 循環水管線溫量計安裝 | 0-50度 | SUS304 | 4 | 個 |  |  |  |  | 溫度計插深50mm，溫度計由廠商提供，以及配管安裝 | 北京BLD及以上品牌
13 | 翅片冷卻器 | ф1350mm*H1350mm*L1560mm | SUS304 | 1 | 臺 |  |  |  |  | 舊設備拆除（含RC基礎拆除），冷卻器自重1500kg，可以利用叉車
14 | 翅片冷卻器 | фL1350*H1350*L2700MM | SUS304 | 1 | 臺 |  |  |  |  | 設備由廠商利舊改造提供（含安裝及基礎），設備自重預估2.5t，含單獨一次來回運費
15 | 運輸費 |  |  | 1 | 項
16 | 間接費用 | 管理費、文明施工費 |  | 1 | 项
17 | 稅金（ %）
18 | 利潤
19 | 小计
20 | 最终优惠价
21 | 連工帶料工期
說明：以上預算為廠商包工包料，含設備拆除安裝，管線拆除安裝。