## Sheet1
物料编码 | 物料描述 | 材质 | 安装方式 | 插入深度 | 温度范围 | 直径 | 材质 | 引线长度（几芯） | 测量介质 | 螺纹尺寸 | 测量精度 | 其他
107016747 | 热电偶WRNM130L=800/650测量温度0-1100度 | 不锈钢 | 插入 | 100mm | 0-400℃ | Φ8 | 不锈钢 | 3芯 | 蒸汽、热水 | M27*2 | 不详 | 无
107019276 | 热电偶 J分度，SH370-51C5-C125NM | \ | 插入，卡槽式 | 25mm | 0-200 | 20 | \ | 500mm以上 | 橡胶 | 无 | 1
107019275 | 热电偶 J分度，SH400-55C0-C265NM | \ | 插入，螺旋固定 | 25mm | 0-200 | 20 | \ | 500mm以上 | 橡胶 | M24*1.5 | 1
107019277 | 热电偶 J分度，SH270-48C0-C80NM | \ | 插入，螺旋固定 | 25mm | 0-200 | 20 | \ | 500mm以上 | 橡胶 | M36*3 | 1
107009578 | 热电阻 WZP-236 螺纹M27*2 插深100mm Φ6 内温 | 外壳：不锈钢 | 插入式 | 100mm | 0-400度 | Φ6 | 热电阻芯：陶瓷、铂丝 | 3芯，15米 | 蒸汽 | M27*2 | 0.005℃
107009579 | 热电阻 WZP-236 螺纹G1/2 插深130mm Φ6 内温 |  | 插入式 | 130mm | 0-400 | G1/2 |  | 三线 | 温度 | G1/2 | 0.1℃
107009582 | 铠装热电阻芯WZPK-238 | 不锈钢 | 插入式 | 225mm | 0-400℃ | Φ8 | 不锈钢 | 3芯 | 蒸汽、热水 | M27*2 | 不详 | 无
107011440 | 热电阻∮4×50×1000 PT100 | 不锈钢 | 插入式 | 20mm | 0--200度 | ∮4 |  | 1m，3芯 | 铜 | 无 | 0.5度
107011445 | 热电阻6×20 L=1M PT100 | 不锈钢 | 插入式 | 20mm | 0--200度 | ∮4 |  | 1m，3芯 | 铜 | 无 | 0.5度
107017614 | 热电阻 WZP-238 螺纹M27*2 插深100mm Φ8 外温 | 外壳：不锈钢 | 插入式 | 100mm | 0-400度 | Φ8 | 热电阻芯：陶瓷、铂丝 | 3芯，15米 | 蒸汽 | M27*2 | 0.005
107057534 | 热电阻HD-WZP-014S | 不锈钢 | 插入式 | 20mm | 0--200度 | ∮4 |  | 1m，3芯 | 铜 | 无 | 0.5度
107017671 | 热电阻 90.272-F07 | 钢铸 | 插入式 | 100MM | 负50-400℃ | 6mm | 钢铸 | 3芯 | 蒸汽、氮气 | G1/2 | A级
107011421 | 热电偶WZP-280 ZG1/2 L=175*75mm | 不锈钢 | 管螺纹 | 175mm | 0-400摄氏度 | 8mm | pt100 | 接线盒 | 水 | ZG1/2 | 0.1摄氏度
107017615 | 热电阻 WZP-236 螺纹G1/2 插深100mm Φ6 内温 |  | 立式 | 100 | 0-400 | G1/2 |  | 三线 | 温度 | G1/2 | 0-400
107017616 | 热电阻 WZP-238 螺纹G1/2 插深100mm Φ8 外温 |  | 立式 | 100 | 0-400 | G1/2 |  | 三线 | 温度 | G1/2 | 0-400
107017617 | 热电阻 WZP-238 螺纹G1/2 插深130mm Φ8 外温 |  | 立式 | 130 | 0-400 | G1/2 |  | 三线 | 温度 | G1/2 | 0-400
107011420 | 热电偶WZP-203 | PT100 | 螺钉式 | 30mm | 0-200 | 5 | PT100 | 三芯，2000mm | 热贴线机头温度，温控 | M6 | 0.1℃
107011483 | 热电阻WZP-1018 7×55×6000 | 不锈钢 | 嵌入 | 55mm | 0-200摄氏度 | 7mm | pt100 | 三线制6米 | 水 | 无 | 0.1摄氏度
107011415 | 热电偶WRNM-201 | \ | 手持工具 | 表面测温 | 0-300 | \ | \ | \ | 钢 | \ | 1 | \
108000915 | 热电偶WRNM-206 | \ | 手持工具 | 20mm | 0-300 | \ | \ | \ | 橡胶 | \ | 1 | \
107011446 | 热电阻8×140 L=3M-100-150度 PT100 | 不锈钢 | 插入式 | 140mm | 0--200度 | Φ8 | 不锈钢 | 3芯 | 温度 | 无 | 1 | \
107011447 | 热电阻8×55 L=3M-100-150度 PT100 | 不锈钢 | 插入式 | 55mm | 0--200度 | Φ8 | 不锈钢 | 3芯 | 温度 | 无 | 0.5度 | \
107011448 | 热电阻8×55 线长1M 三芯 | 不锈钢 | 插入式 | 55mm | 0-200℃ | 8mm |  | 三线 | 铜 | 无 | 1℃
107011456 | 热电阻PT100 5×40 L=2000 | \ | 插入式 | 40mm | 0-200℃ | ∮5 | PT100 | 三线 | 空气 | \ | 0.1℃
107011532 | 热电阻WZPK-238 L=250/100 | 不锈钢 | 插入式 | 100㎜ | 0-400℃ | Φ8 | 不锈钢 | 3芯，接线盒 | 蒸汽 | M27*2 | 0.1℃ | 无
107011543 | 热电阻芯PT100-A级 | 不锈钢 | 插入式 | 20mm | 0--200度 | ∮4 |  | 1m，3芯 | 温度 | 无 | 0.5度
107017887 | 热电阻 PT100 Φ5*400 L=1500 （WZP-190 5*400 L | 不锈钢 | 插入式 | 150mm | 0-200℃ | φ5 | 不锈钢 | 500mm，3芯 | 温度 | 无 | 0.1℃ | 无
107018649 | 热电偶WRFT-913B（图号3370Y6.8.11) | \ | 插入，螺旋固定 | 25mm | 0-200 | 26 | \ | 500mm以上 | 橡胶 | M20*1.5 | 1
107057626 | 热电阻温度传感器WZP280，PT100,ZG1/2 | \ | 管螺纹 | 400mm | 0-400℃ | ∮5 | \ | 二线 | 水 |  | 0.1℃
107057679 | 热电偶KD-NM-CC270-J-4A0A7D | \ | 插入，螺旋固定 | 25mm | 0-400℃ | 20mm | \ | 500mm以上 | 橡胶 | M22*2 | 1℃
107057680 | 热电偶KD-NM-CC-J-4B0B1B | \ | 插入，螺旋固定 | 25mm | 0-400℃ | 20mm | \ | 500mm以上 | 橡胶 | M22*2 | 1℃
107059271 | 热电阻，定制，直径6mm，带耳座，三线制 | PT100 | 插入式，耳座上开孔，用螺丝固定在刀座上 | 12mm | 0-200 | 6mm | PT100 | 三芯，1000mm | 铜，萨驰成型机热电阻 | 无螺纹 | 0.1℃
107060912 | WRET-01压簧式固定热电偶（M12*1.5，3米线缆） | 不锈钢 | 插入式 | 100mm | 0-400℃ | 8mm | 不锈钢 | 两芯 1m | 温度 | M12*1.5 | \ | 纤压导开接头
107018594 | 铠装热电阻 WZPK-236/100/40 M20*1.5 |  |  |  | 0-400℃
107016295 | 螺钉偶 WZPT-02 | PT100 | 螺钉式 | 13mm | 0-200 | Φ6 | \ | 三芯，2000mm | 铜 | M6 | 0.1 | \
107023678 | 铠装铂电阻WZPK-196 L=550*1000mm | 不锈钢 | 插入式 | 500mm | 0-200℃ | φ5 | 不锈钢 | 500mm，3芯 | 温度 | 无 | 0.1℃ | 无
107017594 | 热电阻WZPK-618M | 不锈钢 | 插入式 | 100mm | 负50 -400℃ |  |  | 3芯 | 蒸汽