## 排水泵房采暖
排水泵房采暖
序号 | 材料名称 | 型号 | 材质 | 数 量 | 备 注
1 | 钢制柱型散热器 | GZ5-1.77/6-12 |  | 22 组 | 20片/组,7组;15片/组,4组
2 | 镀锌钢管 | DN40 PN1.6 | Q235B | 63m
3 | 镀锌钢管 | DN32 PN1.6 | Q235B | 53m
4 | 镀锌钢管 | DN25 PN1.6 | Q235B | 42m
5 | 镀锌钢管 | DN20 PN1.6 | Q235B | 105m
6 | 自动排气阀 | ZP-II , DN20 |  | 2 个
7 | 铜球阀 | DN20 PN1.6 |  | 22 个
8 | 铜球阀 | DN40 PN1.6 |  | 3 个
9 | 自力式流量控制阀 | ZL-4M 型 DN40 |  | 1 个 | G=2.0t/h
10 | 弹簧管压力表 | 0~1.6MPa 盘径 100 |  | 2 只 | 精度 1.5 级
11 | 温度计 | 0~150℃ 盘径150 |  | 2 只 | 精度 1.5 级

## 雨水泵房采暖
雨水泵房
序号 | 材料名称 | 型号 | 材质 | 数 量 | 备 注
1 | 镀锌钢管 | DN32 PN1.6 | Q235B | 105m
2 | 镀锌钢管 | DN25 PN1.6 | Q235B | 32m
3 | 镀锌钢管 | DN20 PN1.6 | Q235B | 84m
4 | 自动排气阀 | ZP-II,DN20 |  | 2个
5 | 铜球阀 | DN20 PN1.6 |  | 20个
6 | 铜球阀 | DN32 PN1.6 |  | 3个
7 | 自力式流量控制阀 | ZL-4M型DN32 |  | 1个 | G=10t/h
8 | 弹簧管压力表 | 0~1.6MPa盘径100 |  | 2只 | 精度 1.5 级
9 | 温度计 | 0~150℃ 盘径150 |  | 2只 | 精度 1.5 级
10 | 钢制柱型散热器 | GZ2-0.78/6-12 |  | 16组 | 20片/组

## 软化水池采暖
软化水池采暖
序号 | 材料名称 | 型号 | 材质 | 数 量 | 备 注
1 | 镀锌钢管 | DN80 PN1.6 | Q235B | 84m
2 | 镀锌钢管 | DN65 PN1.6 | Q235B | 74m
3 | 镀锌钢管 | DN50 PN1.6 | Q235B | 53m
4 | 镀锌钢管 | DN40 PN1.6 | Q235B | 53m
5 | 镀锌钢管 | DN32 PN1.6 | Q235B | 53m
6 | 镀锌钢管 | DN25 PN1.6 | Q235B | 42m
7 | 镀锌钢管 | DN20 PN1.6 | Q235B | 210m
8 | 自动排气阀 | ZP-II , DN20 |  | 2 个
9 | 铜球阀 | DN20 PN1.6 |  | 40 个
10 | 闸阀 | DN80 PN1.6 |  | 3 个
11 | 自力式流量控制阀 | ZL-4M 型 DN80 |  | 1 个 | G=10t/h
12 | 弹簧管压力表 | 0~1.6MPa 盘径 100 |  | 2 只 | 精度 1.5 级
13 | 温度计 | 0~150℃ 盘径150 |  | 2 只 | 精度 1.5 级
14 | 钢制柱型散热器 | GZ5-1.77/6-12 |  | 60组 | 20片/组

## 铲运机库采暖
铲运机库采暖
序号 | 名称 | 型号 | 材质 | 数量 | 备注
1 | 钢制柱型散热器 | GZ4-1.52/6-12（25片组） |  | 89组
2 | 钢制柱型散热器 | GZ4-1.52/6-12（15片组） |  | 2组
3 | 钢制柱型散热器 | GZ4-1.52/6-12（20片组） |  | 3组
4 | 镀锌钢管 | PN1.6 DN80 | Q235B | 59M
5 | 镀锌钢管 | PN1.6 DN70 | Q235B | 118M
6 | 镀锌钢管 | PN1.6 DN50 | Q235B | 124M
7 | 镀锌钢管 | PN1.6 DN40 | Q235B | 53M
8 | 镀锌钢管 | PN1.6 DN32 | Q235B | 63M
9 | 镀锌钢管 | PN1.6 DN25 | Q235B | 395M
10 | 镀锌钢管 | PN1.6 DN20 | Q235B | 300M
11 | 自动排气阀 | ZP-11 DN20 |  | 2个
12 | 铜球阀 | PN1.6 DN80 |  | 3只
13 | 铜球阀 | PN1.6 DN70 |  | 3只
14 | 铜球阀 | PN1.6 DN25 |  | 17只
15 | 铜球阀 | PN1.6 DN20 |  | 94只
16 | 手动放气阀 | Φ8 |  | 47只
17 | 自力式流量控制阀 | ZL-4M型 DN80 |  | 1套 | 组合件
18 | 弹簧管压力表 | 0~1.6Mpa 盘径100 |  | 4套 | 组合件
19 | 温度计 | 0~150℃ 盘径100 |  | 4套 | 组合件

## 化学水预处理车间
化学水预处理车间采暖
序号 | 材料名称 | 型号 | 材质 | 数量 | 备注
1 | 钢制柱型散热器（24片） | GZ4-1.52/6-12 |  | 53组
2 | 手动放气阀 | Φ8 |  | 20只
3 | 自动排气阀 | ZP-11 DN25 |  | 1只
4 | 自动排气阀 | ZP-11 DN20 |  | 3只
5 | 自力式流量控制阀 | ZL-4M型DN80 |  | 1只 | G=7.27t/h
6 | 弹簧压力表 | 0~1.6Mpa 盘径100 |  | 2只 | 精度1.5级
7 | 温度计 | 0~150℃ 盘径100 |  | 2只 | 精度1.5级
8 | 铜球阀 | DN20 PN1.6 |  | 14只
9 | 铜球阀 | DN25 PN1.6 |  | 26只
10 | 铜球阀 | DN80 PN1.6 |  | 3只 | 其中一只用于热力入口循环
11 | 镀锌钢管 | DN80 PN1.6 | Q235B | 90米
12 | 镀锌钢管 | DN65 PN1.6 | Q235B | 105米
13 | 镀锌钢管 | DN50 PN1.6 | Q235B | 45米
14 | 镀锌钢管 | DN40 PN1.6 | Q235B | 45米
15 | 镀锌钢管 | DN32 PN1.6 | Q235B | 38米
16 | 镀锌钢管 | DN25 PN1.6 | Q235B | 210米
17 | 镀锌钢管 | DN20 PN1.6 | Q235B | 90米

## 点火油泵房
点火油泵房采暖
序号 | 材料名称 | 型号 | 数量` | 备注
1 | 钢制柱型散热器（16片） | GZ4-1.52/6-12 | 2组
2 | 温度计 | 0~150℃ 盘径100 | 2只 | 精度1.5级
3 | 弹簧压力表 | 0~1.6Mpa 盘径100 | 2只 | 精度1.5级
4 | 自力式流量控制阀 | ZL-4M型 DN80 | 1只 | G=0.15t/h
5 | 自动排气阀 | ZP-11 DN20 | 1只
6 | 铜球阀 | PN1.6 DN20 | 5只 | 其中一只用于热力入口循环
7 | 镀锌钢管 | PN1.6 DN20 | 37米 | Q235B
8 | 手动放气阀 | Φ8 | 1只

## 空压机房
空压机房采暖
序号 | 材料名称 | 型号 | 数量` | 备注
1 | 钢制柱型散热器（24片） | GZ4-1.52/6-12 | 6组
2 | 铜球阀 | DN32 PN1.6 | 3只 | 其中一只用于热力入口循环
3 | 铜球阀 | DN20 PN1.6 | 8只
4 | 手动放气阀 | Φ8 | 4只
5 | 自力式流量控制阀 | ZL-4M型 DN50 | 1只 | G=0.93t/h
6 | 弹簧压力表 | 0~1.6Mpa 盘径100 | 2只 | 精度1.5级
7 | 温度计 | 0~150℃ 盘径100 | 2只 | 精度1.5级
8 | 自动排气阀 | ZP-11 DN11 | 2只
9 | 镀锌钢管 | DN32 PN1.6 | 37米 | Q235B
10 | 镀锌钢管 | DN20 PN1.6 | 37米 | Q235B
11 | 镀锌钢管 | DN25 PN1.6 | 29米 | Q235B

## 门卫及物流门卫
门卫及物流门卫采暖
序号 | 材料名称 | 型号 | 数量` | 备注
1 | 钢制柱型散热器（24片） | GZ4-1.52/6-12 | 2组
2 | 钢制柱型散热器（16片） | GZ4-1.52/6-12 | 6组
3 | 温度计 | 0~150℃ 盘径100 | 6套 | 组合件
4 | 弹簧压力表 | 0~1.6Mpa 盘径100 | 6套 | 组合件
5 | 自力式流量控制阀 | ZL-4M型DN20 | 2套 组合件 | G=0.15t/h
6 | 自力式流量控制阀 | ZL-4M型DN25 | 1套 组合件 | G=0.33t/h
7 | 自动排气阀 | ZP-11 DN20 | 6只
8 | 手动排气阀 | Φ8 | 8只
9 | 铜球阀 | DN20 PN1.6 | 23只 | 其中两只用于热力入口循环
10 | 铜球阀 | DN25 PN1.6 | 3只 | 其中一只用于热力入口循环
11 | 镀锌钢管 | DN25 PN1.6 | 27米 | Q235B
12 | 镀锌钢管 | DN20 PN1.6 | 116米 | Q235B

## 下料坑
下料坑采暖
序号 | 材料名称 | 型号 | 数量` | 备注
1 | 铜球阀 | Q11T-16型 DN20 | 88只 | 散热器进出口阀门
2 | 截止阀 | J41T-16型 DN65 | 2只
3 | 截止阀 | J41T-16型 DN50 | 4只
4 | 钢管三柱型散热器（28片） | GZ{3}-1.2/7-10型 | 8组 | t=64.5 时,q=147W/片
5 | 钢管三柱型散热器（30片） | GZ{3}-1.2/7-10型 | 40组 | t=64.5 时,q=147W/片 | GZ4-1.52/6-12
6 | 自动排气阀（配隔断阀） | E121-1/2A型 DN15 | 9个 | 间隔段阀
7 | 温度计 | 0~200℃ 盘径150 | 2个 | 精度1.5级
8 | 弹簧压力表 | 0~1.6Mpa 盘径150 | 2个 | 精度1.5级
9 | 无缝钢管 | DN65 1.0MPa | 11米 | Q235B
10 | 无缝钢管 | DN50 1.0MPa | 242米 | Q235B
11 | 无缝钢管 | DN40 1.0MPa | 53米 | Q235B
12 | 无缝钢管 | DN32 1.0MPa | 36米 | Q235B
13 | 无缝钢管 | DN25 1.0MPa | 21米 | Q235B
14 | 无缝钢管 | DN20 1.0MPa | 221米 | Q235B

## 综合水泵房
综合水泵房采暖
序号 | 材料名称 | 型号 | 数量` | 备注
1 | 钢铝复合散热器（12片） | QGLF600/75×75 | 22组
2 | 温度计 | 0~150℃ 盘径100 | 4只 | 精度1.5级
3 | 弹簧压力表 | 0~1.6Mpa 盘径100 | 4只 | 精度1.5级
4 | 自力式流量控制阀 | ZL-4M型DN50 | 2只 | G=1.8t/h
5 | 铜球阀 | PN1.6 DN40 | 6只
6 | 铜球阀 | PN1.6 DN20 | 50只
7 | 自动排气阀 | ZP-11 DN20 | 2个
8 | 镀锌钢管 | DN40 PN1.6 | 21米 | Q235B
9 | 镀锌钢管 | DN32 PN1.6 | 72米 | Q235B
10 | 镀锌钢管 | DN25 PN1.6 | 72米 | Q235B
11 | 镀锌钢管 | DN20 PN1.6 | 82米 | Q235B

## 引风机房
引风机房采暖
序号 | 材料名称 | 型号 | 数量` | 备注
1 | 钢制柱型散热器（20片） | GZ4-1.52/6-12 | 39组
2 | 铜球阀 | DN50 PN1.6 | 3只 | 其中一只用于热力入口循环
3 | 铜球阀 | DN20 PN1.6 | 34只
4 | 手动放气阀 | Φ8 | 17只
5 | 自力式流量控制阀 | ZL-4M型 DN50 | 1只 | G=3.782t/h
6 | 弹簧压力表 | 0~1.6Mpa 盘径100 | 2个 | 精度1.5级
7 | 温度计 | 0~150℃ 盘径100 | 2个 | 精度1.5级
8 | 镀锌钢管 | DN50 PN1.6 | 132米 | Q235B
9 | 镀锌钢管 | DN40 PN1.6 | 82米 | Q235B
10 | 镀锌钢管 | DN32 PN1.6 | 48米 | Q235B
11 | 镀锌钢管 | DN20 PN1.6 | 237米 | Q235B
12 | 镀锌钢管 | DN25 PN1.6 | 58米 | Q235B

## 循环水泵房
循环水泵房采暖
序号 | 材料名称 | 型号 | 数量` | 备注
1 | 钢制柱型散热器（24片） | GZ4-1.52/6-12 | 20组
2 | 手动放气阀 | Φ8 | 10只
3 | 自动排气阀 | ZP-11 DN20 | 2只
4 | 自力式流量控制阀 | ZL-4M型DN50 | 1个 | G=3.44t/h
5 | 弹簧压力表 | 0~1.6Mpa 盘径100 | 2只 | 精度1.5级
6 | 温度计 | 0~150℃ 盘径100 | 2只 | 精度1.5级
7 | 铜球阀 | DN20 PN1.6 | 20个
8 | 铜球阀 | DN50 PN1.6 | 3个 | 其中一只用于热力入口循环
9 | 镀锌钢管 | PN1.6 DN50 | 68米 | Q235B
10 | 镀锌钢管 | PN1.6 DN40 | 48米 | Q235B
11 | 镀锌钢管 | PN1.6 DN32 | 48米 | Q235B
12 | 镀锌钢管 | PN1.6 DN25 | 37米 | Q235B
13 | 镀锌钢管 | PN1.6 DN20 | 142米 | Q235B

## 启动锅炉房
启动锅炉房采暖
序号 | 材料名称 | 型号 | 数量` | 备注
1 | 钢制柱型散热器（12片） | GZ4-1.52/6-12 | 2组
2 | 钢制柱型散热器（16片） | GZ4-1.52/6-12 | 17组
3 | 温度计 | 0~150℃ 盘径100 | 2只 | 精度1.5级
4 | 弹簧压力表 | 0~1.6Mpa 盘径100 | 2只 | 精度1.5级
5 | 自力式流量控制阀 | ZL-4M型DN32 | 1只 | G=1.5t/h
6 | 铜球阀 | PN1.6 DN32 | 3个
7 | 铜球阀 | PN1.6 DN20 | 30个
8 | 自动排气阀 | ZP-11 DN20 | 2个
9 | 镀锌钢管 | DN32 PN1.6 | 95米 | Q235B
10 | 镀锌钢管 | DN25 PN1.6 | 53米 | Q235B
11 | 镀锌钢管 | DN20 PN1.6 | 147米 | Q235B

## 上料栈桥
上料栈桥采暖
序号 | 材料名称 | 型号 | 数量` | 备注
1 | 钢管立柱型散热器（28片） | GZ{3}-1.2/7-10型 | 112组 | t=64.5 时,q=147W/片
2 | 铜球阀 | Q11T-16型 DN20 | 112只 | 散热器进出口阀门
3 | 截止阀 | J41T-16型 DN65 | 4只
4 | 截止阀 | J41T-16型 DN100 | 3只
5 | Y型过滤器 | PN1.6 DN100 | 1只
6 | 自力式流量控制阀 | ZL-4M型DN100 W=15.5t/h | 1个 | W=15.5t/h
7 | 自动排气阀(配隔断阀) | E121-1/2A型,DN15 | 4个
8 | 温度表 | 0~200℃ 盘径150 | 4个 | 精度1.5级
9 | 压力表 | 0~1.6MPa 盘径150 | 5个 | 精度1.5级
10 | 无缝钢管 | DN100 1.0MPa | 21米 | Q235B
11 | 无缝钢管 | DN65 1.0MPa | 326米 | Q235B
12 | 无缝钢管 | DN50 1.0MPa | 101米 | Q235B
13 | 无缝钢管 | DN40 1.0MPa | 27米 | Q235B
14 | 无缝钢管 | DN32 1.0MPa | 53米 | Q235B
15 | 无缝钢管 | DN25 1.0MPa | 74米 | Q235B
16 | 无缝钢管 | DN20 1.0MPa | 326米 | Q235B