## 表-08 分部分项工程和单价措施项目清单与计价表
分部分项工程和单价措施项目清单与计价表
工程名称：天津丰田-装具车间工程 | [6 empty] | 第 1 页 共 3 页
序号 | 子目编码 | 子目名称 | 子目特征描述 | 计量单位 | 工程量 | 金额（元）
[6 empty] | 综合单价 |  | 合价 | 其中
暂估价
整个项目
1 | 910301001001 | 砖砌体拆除 | [项目特征] 1.砖类型、结合材料种类:详见现场 [工程内容] 1.砌体及饰面拆除 2.渣土清运 | m3 | 0.45
2 | 010401003001 | 实心砖墙 | [项目特征] 1.砖品种、规格、强度等级:标准砖 2.墙体类型:外墙 [工程内容] 1.砂浆制作、运输 2.砌砖 3.刮缝 4.砖压顶砌筑 5.材料运输 | m3 | 1.74
3 | 011201001001 | 墙面一般抹灰 | [项目特征] 1.墙体类型:外墙及内墙 2.底层厚度、砂浆配合比:底层抹灰(打底) 水泥砂浆 5mm 现场搅拌砂浆 3.面层厚度、砂浆配合比:面层抹灰(罩面或找平抹光) 水泥砂浆 5mm 现场搅拌砂浆 [工程内容] 1.基层清理 2.砂浆制作、运输 3.底层抹灰 4.抹面层 | m2 | 28.99
4 | 011101003001 | 细石混凝土楼地面 | [项目特征] 1.面层厚度、混凝土强度等级:楼地面整体面层 细石混凝土楼地面 厚度50mm [工程内容] 1.基层清理 2.抹找平层 3.面层铺设 4.材料运输 | m2 | 35.99
本页小计
注：为计取规费等的使用，可在表中增设其中：“定额人工费”。
表—08
分部分项工程和单价措施项目清单与计价表
工程名称：建筑工程 | [6 empty] | 第 2 页 共 3 页
序号 | 子目编码 | 子目名称 | 子目特征描述 | 计量单位 | 工程量 | 金额（元）
[6 empty] | 综合单价 |  | 合价 | 其中
暂估价
5 | 010103001001 | 回填方 | [项目特征] 1.填方材料品种:素土 2.填方来源、运距:依据现场自行考虑 [工程内容] 1.运输 2.回填 3.压实 | m3 | 19.8
6 | 010507001001 | 坡道 | [项目特征] 1.厚度:100mm 2.混凝土种类:现浇 3.混凝土强度等级:C20 [工程内容] 1.模板及支撑制作、安装、拆除、堆放、运输及清理模内杂物、刷隔离剂等 2.混凝土制作、运输、浇筑、振捣、养护 3.变形缝填塞 | m2 | 6.41
7 | 010901002001 | 型材屋面 | [项目特征] 1.型材品种、规格:彩色夹心板(玻璃棉80mm厚) [工程内容] 1.檩条制作、运输、安装 2.屋面型材安装 3.接缝、嵌缝 | m2 | 40.11
8 | 010807001001 | 金属（塑钢、断桥）窗 | [项目特征] 1.窗代号及洞口尺寸:C1515、1500*1500（mm） 2.框、扇材质:塑钢推拉窗 [工程内容] 1.窗安装 2.五金、玻璃安装 | 樘 | 4
9 | 010802002001 | 彩板门 | [项目特征] 1.门代号及洞口尺寸:M3624、3600*2400(mm) 2.门框或扇外围尺寸:彩钢板 [工程内容] 1.门安装 2.五金安装 3.玻璃安装 | 樘 | 1
本页小计
注：为计取规费等的使用，可在表中增设其中：“定额人工费”。
表—08
分部分项工程和单价措施项目清单与计价表
工程名称：建筑工程 | [6 empty] | 第 3 页 共 3 页
序号 | 子目编码 | 子目名称 | 子目特征描述 | 计量单位 | 工程量 | 金额（元）
[6 empty] | 综合单价 |  | 合价 | 其中
暂估价
10 | 010605002001 | 钢板墙板 | 100厚彩色夹心板(玻璃棉80mm厚) | m2 | 54.84
11 | 030404016001 | 控制箱 | 详见图纸 | 台 | 1
12 | 030412005001 | 荧光灯 | 30W日光灯吸顶明装 | 套 | 4
13 | 030411001001 | 配管 | PVC套管明装 | m | 15
14 | 030411004001 | 配线 | 4.5平方国标铜线 | m | 30
15 | 030408002001 | 控制电缆 | 6平方胶皮三芯电缆 | m | 15
分部小计
措施项目
分部小计
本页小计
合 计
注：为计取规费等的使用，可在表中增设其中：“定额人工费”。
表—08