## 焦化厂-装备部（6月月度）物资需求计划表
序号 | 物料名称 | 规格型号 | 单位 | 数量 | 表体备注 （品牌、材质、技术参数、供货范围） | 含税运单价 | 厂家/公司 | 品牌 | 联系方式 | 联系人 | 货期
2 | 三角带 | B 1854 GB/T1171-2006 | 根 | 4 | 炼焦二车间地面除尘站斗提机使用
3 | 空压机专用油 | ATLAS COPCO 喷油螺杆空压机专用油 2901052200 | 升 | 100 | 炼焦一车间 电机车空压机（LC18.5A) 上海浪潮空压机
4 | 有机玻璃视镜 | Φ85×Φ50×35 温度:55-65℃ 常压 | 个 | 2 | 化产二车间煤气鼓风机（D2000*3）使用，生产厂家：沈阳鼓风机集团股份有限公司，出厂日期：2012.4 材质：有机玻璃
5 | 聚四氟乙烯密封条 | 40*5 | 千克 | 40 | 化产二车间硫铵工段废水换热器、冷却器密封垫更换使用 河北硕丰橡塑科技有限公司
6 | 机械密封 | SC80-250配套 | 套 | 2 | 化一剩余氨水泵（型号SC80-250）使用 原生产厂家：大耐泵业有限公司 出厂日期：2014.12
7 | 油泵(安全) | CBF-F432LP；右旋；排量32；压力20MPa | 台 | 2 | 原料二车间 3#、4#堆取料机俯仰液压站使用 主机型号：D205-1000-1500 长沙重型机械厂 出厂日期：2008.4
8 | 集装式机械密封 | TCZ80-50-200配套 | 套 | 1 | 化产二车间耐腐蚀离心泵，（型号：TCZ80-50-200）厂家：大连四方耐特泵业有限公司，出厂日期：2013.10
9 | 熄焦泵轴承座 | 14SH-13A配套 | 件 | 2 | 炼焦一车间 熄焦泵（14SH-13A) 沈阳第一水泵厂
10 | 推料环 | HY800A.3-9 | 个 | 1 | 化二离心机（型号HY800-NA）使用 原生产厂家：重庆江北机械有限责任公司 出厂日期：2008.6.15 出厂编号：08-26 材质：316L
11 | 齿轮联轴器 | D112.3.5 堆取料机悬臂皮带减速机配套 | 套 | 1 | 原料二车间 堆取料机小皮带减速机 长沙重型机械厂 主机型号：DQL800/1000.30 出厂日期：2007.1.27 14年购买厂家：湖南长重机器股份有限公司
12 | 通风机叶轮 | G4-73配套 | 个 | 1 | 配套机号：12D 转速：1450r/min 功率：132KW 频率：50HZ 电压380V 流量：54526-76040m³/h 全压：4777-4582pa 原料二车间 二期除尘离心通风机使用 厂家：上海四禾风机有限公司 出厂日期：2012.9
13 | 螺旋板换热器 | F-150 0.5Mpa 设计温度:80 ℃ 换热面积:150 m2 | 台 | 1 | 化一采暖换热管线（型号F-150）使用 原生产厂家：济南冶金化工设备有限公司 出厂日期：2008
14 | 捣固机凸轮组 | B23209000002 | 套 | 12 | 炼焦二车间捣固机A320900051弹性轮使用 捣固机生产厂家：大连重工 (补计划) 捣固机凸轮组厂家：孟州市摩擦片有限公司、孟州市亚通制动公司
15 | 弹性轮轮毂 | 附图BH15-DGJ2-052 4长4短型 | 件 | 6 | 炼焦二车间捣固机A320900051弹性轮使用 捣固机生产厂家：大连重工
20 | 刹车气缸密封圈 | 189×262×26 橡胶 | 个 | 5 | L型内径、外径 、高度 炼焦二车间电机车刹车气缸使用 厂家：三橡SJ