## 汇总
江西南昌绿城项目景观池水处理设备配置清单
序号 | 工程名称 | 面积 | 单价 | 备注
1 | 景观池设备清单 | 1380㎡ | 0
合计 |  | 0

## 景观池设备清单
景观水池水处理设备
工程名称 :
面积：约1000m²；平均深度：0.5m；容积：500m³；循环周期：1.8h；循环流量：94m³/h
序号 | 名称 | 型号规格 | 单位 | 数量 | 单价 | 合价 | 品牌 | 备注
一 | 水景池水处理主体设备部分
1 | 1#景观池喷涌专用泵 | 流量=46m³/h, 扬程=15m， 功率=5.5HP | 台 | 2 |  | 0 | “LASWIM威浪仕” | 景观池专用循环泵，超静音、长时间运行稳定、一用一备
2 | 2#、3#景观池喷涌专用泵 | 流量=34m³/h, 扬程=15m， 功率=4.0HP | 台 | 3 |  | 0 | “LASWIM威浪仕” | 景观池专用循环泵，超静音、长时间运行稳定，二用一备
3 | 1#顶置循环过滤器 | Φ1400，砂罐高度=1600mm | 台 | 1 |  | 0 | “ANWPO安浦” | 玻璃钢压力罐
4 | 景观池生物净化过滤器 | Ф1200；高度=2000mm 滤材：活性炭沙混 | 台 | 1 |  | 0 | “LASWIM威浪仕” | 深层净水压力罐
5 | 景观池深层净化过滤器 | Ф1200；高度=2000mm 滤材：石英砂 | 台 | 1 |  | 0 | “LASWIM威浪仕” | 深层净水压力罐
6 | 滤料 | 粒径 0.5~0.7mm | 包 | 45 |  | 0 | 市购 | 优质天然石英砂
7 | 生化活性炭 | 果壳 活性炭 | 包 | 16 |  | 0 | 市购 | 生化分解
8 | 景观池电磁水剂投放泵 | 0~24L/h，5bar | 套 | 2 |  | 0 | “seko西科” | 含计量泵、带150L加药桶
9 | 电子脉冲释放器 | 350*350*220 | 台 | 5 |  | 0 | GUIGAN | 集杀菌、灭藻、包容为一体，净化效率高，不投放任何化学药剂，无二次污染的水处理设备。
10 | 净化低压高频脉冲发生器 | 300*200*50 | 台 | 5 |  | 0 | GUIGAN | 脉冲电离生成装置
11 | 脉冲主控箱 | 600*600*400 | 台 | 5 |  | 0 | GUIGAN | 户外防雨控制箱
12 | 均衡水箱 | 24T不锈钢定制 4.0*3.0*2.0（H）m | 套 | 1 |  | 0 | 上虞东山 | 优质304不锈钢；现场拼装制作； 配套：自动液位装置；
13 | 电器控制箱 | 规格：控制循环水泵、曝气泵、消毒装置等；时间控制器、自动反冲洗。 | 套 | 1 |  | 0 | “施耐德” | 成套订制
小计： | 0
二 | 池身配件部分
1 | 景观池池底回（排）水口 | 300*300 | 只 | 4 |  | 0 | “hayward” | ABS
2 | 景观池溢流口 | DN63 | 只 | 30 |  | 0 | 群泰 | ABS
3 | 涌泉器（不含盘型LED灯） | DN32 | 套 | 40 |  | 0 | 群泰 | 不锈钢
4 | 调节布水器 | DN50 | 只 | 3 |  | 0 | 群泰 | ABS
小计： | 0
三 | 机房内管路工程辅材清单(机房外管道由园林公司负责)
1 | UPVC给水管 | DN150 | 米 | 50 |  | 0 | 华亚 | 机房内
2 | UPVC给水管 | DN75 | 米 | 48 |  | 0 | 华亚 | 机房内
3 | UPVC给水管 | DN63 | 米 | 66 |  | 0 | 华亚 | 机房内
4 | UPVC给水管 | DN50 | 米 | 72 |  | 0 | 华亚 | 机房内
5 | UPVC管道配件 | 1.0MP包含弯头、三通、直接、变径、法兰片等 | 批 | 1 |  | 0 | 华亚 | 机房内
6 | 塑胶碟阀 | DN150 | 个 | 3 |  | 0 | 华亚 | 机房内
7 | 塑胶碟阀 | DN100 | 个 | 8 |  | 0 | 华亚 | 机房内
8 | 塑胶碟阀 | DN90 | 个 | 5 |  | 0 | 华亚 | 机房内
9 | 塑胶碟阀 | DN75 | 个 | 4 |  | 0 | 华亚 | 机房内
10 | 塑胶碟阀 | DN63 | 个 | 10 |  | 0 | 华亚 | 机房内
11 | 压力球阀 | DN63 | 个 | 18 |  | 0 | 华亚 | 机房内
12 | 横式止回阀 | DN90 | 个 | 2 |  | 0 | 华亚 | 机房内
13 | 横式止回阀 | DN75 | 个 | 3 |  | 0 | 华亚 | 机房内
14 | 横式止回阀 | DN63 | 个 | 6 |  | 0 | 华亚 | 机房内
15 | 橡胶软接头 | DN90 | 个 | 4 |  | 0 | 华亚 | 机房内
16 | 橡胶软接头 | DN63 | 个 | 12 |  | 0 | 华亚 | 机房内
17 | 速溶胶 | 700g | 罐 | 10 |  | 0 | 华亚 | 机房内
18 | 电缆线 | 4*4.0²+1 | 米 | 100 |  | 0 | 通策 | 机房内
19 | 电缆线 | 3*2.5² | 米 | 200 |  | 0 | 通策 | 机房内
20 | 钢支架 |  | 项 | 1 |  | 0 | 市购 | 机房内
21 | 耗材、紧固件油漆及其他 |  | 批 | 1 |  | 0 | 市购 | 机房内
小计： | 0
费用合计： |  | 0
运杂费3% |  | 0
安装费18%： |  | 0
税金10%： |  | 0
总价： |  | 0
0